## 成分分析【①分析条件】
【分析条件について】
選択してください（項目に無い場合は直接入力してください）
直接入力してください
＜サンプリングについて＞ | [5 empty] | ＜フィルター＞ | [6 empty] | ＜サンプラー＞
フィルター | 製品名 |  |  | 使用サンプラー | 備考 | Pall Teflo 47mmΦ 2.0μm | [6 empty] | FRM2000
・PTFE | Pall flex 2500QAT-UP 47mmΦ |  |  | LV-250 |  | Whatman PM2.5 エアモニタリング用フィルター46.2mm 2μm | [6 empty] | FRM2000D
・石英 | Whatman PM2.5 エアモニタリング用フィルター46.2mm 2μm |  |  | LV-250 |  | Pall flex 2500QAT-UP 47mmΦ | [6 empty] | FRM2025
[6 empty] | - | [6 empty] | FRM2025D
＜秤量条件について＞ | [12 empty] | FRM2025ｉ
項目 | 条件 |  | 備考 |  |  | ＜秤量条件＞ | [6 empty] | MCI
・温度（℃） | 21.5±1.5 |  |  |  |  | 21.5±1.5 | 35±5 | Sartorius |  | MSE6.6S-000-DF |  | 1 | Super-SASS
・相対湿度（％） | 35±5 | [6 empty] | METTLER TOLEDO |  | M5P-5 |  | 0.1 | LV-250
・電子天秤（メーカー） | Sartorius | [6 empty] | エー・アンド・デー |  | MX-5 |  |  | LV-250R
（機種名） | MC-5 | [8 empty] | BM-20 |  |  | MCAS-SJA
（感度）（μg） | 1 | [8 empty] | MC-5
SE2-F
＜イオン成分＞ | [9 empty] | ME5-F
項目 | 条件 |  | 備考 | [6 empty] | MSA2.7S-000-DF
・ろ紙の種類 | 石英
・切出し量（枚） | 1/4
・親水処理（エタノール） | なし
・超純水添加量(mL） | 15 |  |  |  |  | ＰＴＦＥ | 1/4 | あり | 8 | 振とう | 10 |  | ADVANTEC PTFE |  |  | DIONEX | DX-320
・抽出方法 | 超音波 |  |  |  |  | 石英 | 1/2 | なし | 10 | 超音波 | 15 |  | ADVANTEC 25HP045AN |  |  | 東ソー | DX-320j
・抽出時間（分） | 10 | [7 empty] | 15 | 振とう+超音波 | 20 |  | 親水性PTFE（Millex-LG） |  |  | Metrohm | DX-500
・前処理フィルター | [8 empty] | 20 |  | 60 |  | ADVANTEC DISMIC-13HP |  |  |  | IC-20
（メーカー） | ADVANTEC | [7 empty] | 25 |  |  |  | GLクロマトディスクIA |  |  |  | IC-850
（品名） | DISMIC | [11 empty] | cellulose acetate |  |  |  | ICS-1000
（型式） | 13HP | [11 empty] | PVDF |  |  |  | ICS-1100
・イオンクロマト装置 | DIONEX | [11 empty] | ADVANTEC 25HP020AN |  |  |  | ICS-1500
機種型式（カチオン） | ICS-1100 | [15 empty] | ICS-2000
機種型式（アニオン） | ICS-1100 | [15 empty] | IC-2010
＜炭素成分＞
項目 | 条件 |  | 備考
・石英ろ紙の前処理 | なし | [10 empty] | OC1 |  | OC2 |  | OC3 |  | OC4 |  | EC1 |  | EC2 |  | EC3
処理温度（℃） | [5 empty] | あり | 300 | 1時間 | DRI MODEL2001A | 1cm角 | IMPROVE | 120 | 150-580 | 250 | 150-580 | 450 | 150-580 | 550 | 140 | 550 | 150-580 | 700 | 140 | 800 | 150-580
処理時間（ｈ） | [5 empty] | なし | 350 | 3時間 | Sunset Laboratory | 0.498cm2 | IMPROVE_A | 140 | 160 | 280 | 160 | 480 | 180 | 580 | 150-580 | 580 | 240 | 740 | 150-580 | 840 | 160
・分析装置 | DRI MODEL2001A | [5 empty] | 550 |  |  | 0.515cm2(円形） |  |  | 180 |  | 180 |  | 200 |  | 180 |  | 480 |  | 210 |  | 210
・分析ろ紙の量 | 1/4 | [5 empty] | 900 |  |  | 0.503cm2（Φ8mm）
・プロトコル名 | [9 empty] | 1/4
・分析条件 | 温度（℃） | 時間（s）
OC1 | 120 | 150-580
OC2 | 250 | 150-580
OC3 | 450 | 150-580
OC4 | 550 | 150-580
EC1 | 550 | 150-580
EC2 | 700 | 150-580
EC3 | 800 | 150-580
[9 empty] | 酸添加 | [8 empty] | 装置
＜無機元素成分＞ | [5 empty] | 分析法 | ろ紙の種類 | 切出し量 | 硝酸 | ふっ化水素酸 | 過酸化水素 | 塩酸 | 分解装置 | 装置 | 希硝酸濃度 | 容量 | 内標準物質 | メーカー | 機種
項目 | 条件 |  | 備考
・測定法 | 酸分解/ICP-MS |  |  |  |  | 酸分解/ICP-MS | PTFE | 1/4 | 5mL | 1mL | 1mL | 2.5mL | 使用 | AntonPaar Multiwave PRO | 0.1mol/L | 10 | In | Perkin Elmer | ELAN DRC-e
・ろ紙の種類 | PTFE |  |  |  |  | 酸分解/ICP-AES |  | 1/2 | 20mL | 2mL | 3mL | - | 不使用 | Milestone General ETHOS One | 0.2mol/L | 15 | Y | Agilent | 7500
・切出し量（枚） | 1/4 |  |  |  |  | 蛍光X線分析法 |  | 1 | 1%硝酸10mL | 3mL | - |  | - | - | 0.3mol/L | 25 | Rh | 島津製作所 | 7500ce
・分解液添加量 | [8 empty] | - | - |  |  |  |  | 0.32mol/L | 50 | Y，In，Ce，Tl | Panalytical | 7500cx
（硝酸） | [14 empty] | 1.3mol/L | - | Be，Co，Ga，Ｉｎ，Ｔｌ |  | 7500i
（ふっ化水素酸） | [14 empty] | 2% |  | - |  | 7700x
（過酸化水素） | - | [13 empty] | 1+99 |  |  |  | ICPM8500
（塩酸） | - | [13 empty] | - |  |  |  | Epsiron5
・マイクロ波分解装置 | 使用
（装置） | Milestone General ETHOS One
・希硝酸調製濃度
・フラスコ容量（mL）
・内標準物質 | Be，Co，Ga，Ｉｎ，Ｔｌ
・分析装置 （メーカー） | Agilent
（機種型式） | 7500ce
＜水溶性有機炭素＞（分析を実施していない場合は回答不要） | [9 empty] | 前処理フィルター |  |  | TOC計
項目 | 条件 |  | 備考 |  |  | ろ紙種類 | 切出し量 | 超純水 | 抽出方法 | メーカー | 品名 | 型式 | メーカー | 型式
・ろ紙の種類 | [5 empty] | PTFE | 1/8 | 8 | 超音波10分 | ADVANTEC | DISMIC |  | 島津製作所 | TOC-V CSN
・切出し量（枚） | [5 empty] | 石英 | 1/4 | 10 | 超音波15分 | GL Science | GLクロマトディスク |  | アナリティクイエナジャパン | TOC-V
・超純水添加量 | [6 empty] | 1/2 | 20 | 超音波20分 |  |  |  |  | TOC-V CPH
・抽出方法・時間 | [7 empty] | 25 | 超音波60分 |  |  |  |  | TOC-5000
・前処理フィルター | [8 empty] | 振とう器10分+超音波10分 |  |  |  |  | TOC-V CPH/CPN
（メーカー） | [13 empty] | TOC-V CSH
（品名） | [13 empty] | multi N/C 3100
（型式）
・TOC装置
（メーカー）
（機種型式）
＜ガス、エアロゾル成分（フィルターパック法）＞（分析を実施していない場合は回答不要） | [5 empty] | 切出し量 | F0 | F1 | F2 | F3 | 抽出方法・時間
項目 | 条件 |  | 備考 |  |  | 1/2 | 超純水10mL | 超純水10mL | 0.05%過酸化水素水10mL | 超純水10mL | 超音波20分
・ろ紙切出し量（枚） | 1 |  |  |  |  | 1 | 超純水20mL | 超純水20mL | 0.05%過酸化水素水20mL | 超純水20mL | 超音波30分
・抽出溶媒（量） | [8 empty] | 超純水10mL |  | 振とう20分
F0 | 超純水10mL | [9 empty] | 振とう10分+超音波10分
F1 | 超純水10mL | [9 empty] | 振とう20分+超音波15分
F2 | 0.05%過酸化水素水10mL
F3 | 超純水10mL
・抽出方法 | 超音波30分
・前処理フィルタ
（メーカー） | ADVANTEC
（品名） | DISMIC
（型式） | 25cs
・分析装置（メーカー） | DIONEX
機種型式（カチオン） | ICS-5000
（アニオン） | ICS-5000

## 成分分析【②分析結果】
PM2.5成分分析結果
| 地点名 | 足立区綾瀬
↓欄が足りない場合は追加してください
|  | 質量濃度 | イオン成分 | [7 empty] | 無機元素成分 | [30 empty] | 炭素成分
期間 |  | PM2.5 | Cl- | NO3- | SO42- | Na+ | NH4+ | K+ | Mg2+ | Ca2+ | Na | Al | Si | K | Ca | Sc | Ti | V | Cr | Mn | Fe | Co | Ni | Cu | Zn | As | Se | Rb | Mo | Sb | Cs | Ba | La | Ce | Sm | Hf | W | Ta | Th | Pb | その他 | OC1 | OC2 | OC3 | OC4 | Ocpyro | EC1 | EC2 | EC3 | OC | EC | WSOC
|  | (μg/m3) | (μg/m3) | (μg/m3) | (μg/m3) | (μg/m3) | (μg/m3) | (μg/m3) | (μg/m3) | (μg/m3) | (ng/m3) | (ng/m3) | (ng/m3) | (ng/m3) | (ng/m3) | (ng/m3) | (ng/m3) | (ng/m3) | (ng/m3) | (ng/m3) | (ng/m3) | (ng/m3) | (ng/m3) | (ng/m3) | (ng/m3) | (ng/m3) | (ng/m3) | (ng/m3) | (ng/m3) | (ng/m3) | (ng/m3) | (ng/m3) | (ng/m3) | (ng/m3) | (ng/m3) | (ng/m3) | (ng/m3) | (ng/m3) | (ng/m3) | (ng/m3) |  | (μg/m3) | (μg/m3) | (μg/m3) | (μg/m3) | (μg/m3) | (μg/m3) | (μg/m3) | (μg/m3) | (μg/m3) | (μg/m3) | (μg/m3)
任 | 7/23～7/24 | 35.1 | <0.07 | 0.5 | 15 | 0.27 | 5.6 | 0.17 | 0.017 | 0.09 | 390 | 30 | 140 | 200 | 80 | 0.07 | 5 | 35 | 4 | 13 | 210 | 0.13 | 12 | 6.6 | 71 | 1.3 | 2 | 0.6 | 5 | 1.4 | 0.07 | 6.6 | 0.27 | 0.3 | <0.1 | <0.08 | 0.9 | <0.07 | <0.2 | 13 |  | <0.4 | 1 | 0.6 | 0.6 | 1.2 | 2.1 | 0.8 | 0.04 | 3.4 | 1.7
任 | 7/24～7/24 | 41.4 | <0.07 | 2.4 | 13 | 0.1 | 6.3 | 0.16 | <0.005 | 0.03 | 130 | 16 | 120 | 130 | 30 | 0.06 | 4 | 10 | 2.3 | 9.8 | 160 | 0.09 | 3.6 | 7.6 | 59 | 1.4 | 2 | 0.4 | 1.4 | 2.6 | 0.06 | 4.5 | 0.18 | 0.2 | <0.1 | <0.08 | 0.5 | <0.07 | <0.2 | 12 |  | <0.4 | 2 | 0.8 | 0.8 | 1.5 | 2.4 | 1.1 | 0.06 | 5.1 | 2.1
任 | 7/25～7/25 | 27.8 | <0.07 | 0.6 | 11 | 0.22 | 4.2 | 0.2 | 0.01 | 0.07 | 240 | 19 | 80 | 140 | 40 | 0.06 | 4 | 15 | 4 | 11 | 170 | 0.1 | 5.9 | 4.8 | 47 | 1.3 | 2 | 0.5 | 3 | 1.2 | 0.09 | 9.6 | 0.17 | 0.2 | <0.1 | <0.08 | 0.6 | <0.07 | <0.2 | 12 |  | <0.4 | 1 | 0.5 | 0.5 | 1.1 | 1.7 | 0.78 | 0.05 | 3.1 | 1.4
任 | 7/26～7/26 | 24.4 | <0.07 | 0.14 | 12 | 0.37 | 4.1 | 0.19 | 0.04 | 0.05 | 440 | 40 | 110 | 170 | 50 | 0.07 | 5 | 16 | 2.7 | 6.6 | 130 | <0.08 | 6 | 4.4 | 27 | 1 | 2 | 0.3 | 1.6 | 0.7 | <0.05 | 9.2 | 0.14 | 0.1 | <0.1 | <0.08 | 0.6 | <0.07 | <0.2 | 6.7 |  | <0.4 | 1 | <0.4 | 0.5 | 0.9 | 1.3 | 0.52 | 0.04 | 2.4 | 0.96
任 | 7/26～7/27 | 12 | <0.07 | 0.18 | 3.6 | 0.21 | 1.2 | 0.17 | 0.02 | 0.03 | 240 | 50 | 70 | 160 | 40 | 0.06 | 3 | 3.8 | 1.4 | 4.7 | 80 | <0.08 | 1.3 | 6.1 | 36 | 0.9 | 0.9 | 0.22 | <0.5 | 0.8 | <0.05 | 14 | 0.07 | 0.08 | <0.1 | <0.08 | 0.08 | <0.07 | <0.2 | 6.4 |  | <0.4 | 0.7 | 0.7 | 0.4 | 0.82 | 0.66 | 0.33 | 0.03 | 2.6 | 0.2
コ | 7/28～7/29 | 11.6 | <0.07 | 0.2 | 1.4 | 0.16 | 0.57 | 0.11 | <0.005 | <0.02 | 170 | <9 | 70 | 90 | 30 | 0.06 | <2 | 5.3 | 0.9 | 4.3 | 120 | <0.08 | 1.6 | 2.7 | 27 | 0.4 | 1 | 0.26 | 0.7 | 0.8 | <0.05 | 3.3 | 0.1 | 0.1 | <0.1 | <0.08 | <0.06 | <0.07 | <0.2 | 5.5 |  | <0.4 | 0.7 | 1 | 0.6 | 0.73 | 0.99 | 0.4 | 0.01 | 3 | 0.67
コ | 7/29～7/30 | 21.9 | <0.07 | 0.17 | 2.3 | 0.13 | 1 | 0.13 | <0.005 | <0.02 | 140 | <9 | 100 | 100 | 30 | 0.06 | <2 | 6.2 | <0.9 | 3.5 | 80 | <0.08 | 2 | 1.7 | 18 | 0.3 | 1 | 0.24 | <0.5 | 0.4 | <0.05 | 2.1 | 0.07 | 0.09 | <0.1 | <0.08 | 0.14 | <0.07 | <0.2 | 3.5 |  | <0.4 | 1 | 3 | 1 | 1.4 | 1.8 | 0.37 | 0.02 | 6.4 | 0.79
コ | 7/30～7/31 | 19.2 | <0.07 | 0.2 | 5.4 | 0.16 | 2.1 | 0.12 | <0.005 | 0.04 | 220 | 13 | 50 | 110 | 50 | 0.06 | <2 | 9.4 | 1.4 | 4.8 | 100 | <0.08 | 3.2 | 2.5 | 23 | 0.6 | 1 | 0.29 | <0.5 | 0.6 | <0.05 | 3.4 | 0.09 | 0.1 | <0.1 | <0.08 | 0.3 | <0.07 | <0.2 | 6.3 |  | <0.4 | 1 | 0.8 | 0.7 | 1.2 | 1.5 | 0.44 | 0.02 | 3.7 | 0.76
コ | 7/31～8/1 | 12.7 | <0.07 | 0.2 | 4.4 | 0.2 | 1.5 | 0.09 | <0.005 | 0.07 | 230 | <9 | 40 | 80 | 40 | 0.06 | <2 | 20 | 2 | 5.7 | 130 | <0.08 | 6.5 | 3.3 | 24 | 0.6 | 2 | 0.23 | 0.7 | 0.7 | <0.05 | 3.5 | 0.11 | 0.1 | <0.1 | <0.08 | 0.12 | <0.07 | <0.2 | 8.1 |  | <0.4 | 0.7 | 0.4 | <0.4 | 0.8 | 0.88 | 0.55 | 0.015 | 1.9 | 0.65
コ | 8/1～8/2 | 13.1 | <0.07 | 0.3 | 3.2 | 0.21 | 1.1 | 0.12 | 0.008 | 0.08 | 200 | 24 | 80 | 80 | 30 | 0.07 | 2 | 7.5 | 1.4 | 6 | 90 | <0.08 | 2.5 | 4.6 | 44 | 0.4 | 1 | 0.2 | <0.5 | 1.1 | <0.05 | 4.1 | 0.11 | 0.2 | <0.1 | <0.08 | 0.13 | <0.07 | <0.2 | 6 |  | <0.4 | 1 | 0.8 | 0.5 | 0.8 | 1.2 | 0.52 | 0.02 | 3.1 | 0.94
コ | 8/2～8/3 | 13.8 | <0.07 | 0.3 | 3.3 | 0.21 | 1 | 0.22 | 0.02 | 0.06 | 420 | - | - | 220 | - | 0.1 | 6 | 19 | 2.6 | 10 | 190 | 0.09 | 7.1 | 7.4 | 70 | 0.8 | 1 | 0.3 | 0.6 | 2 | 0.07 | 15 | 0.2 | 0.3 | <0.1 | <0.08 | 0.13 | <0.07 | <0.2 | 12 |  | <0.4 | 1 | 0.9 | 0.6 | 0.89 | 1.2 | 0.47 | 0.03 | 3.4 | 0.81
コ | 8/3～8/4 | 6.3 | <0.07 | 0.3 | 1.2 | 0.14 | 0.34 | 0.16 | 0.009 | 0.05 | 160 | 13 | 40 | 160 | 30 | 0.06 | <2 | 3.9 | <0.9 | 3.4 | 80 | <0.08 | 1.2 | 6 | 18 | 0.3 | 0.7 | 0.15 | <0.5 | 1.1 | <0.05 | 11 | 0.07 | 0.1 | <0.1 | <0.08 | 0.2 | <0.07 | <0.2 | 3.6 |  | <0.4 | 0.6 | 0.9 | 0.4 | 0.38 | 0.58 | 0.45 | 0.03 | 2.3 | 0.68
任 | 8/4～8/5 | 4.1 | <0.07 | 0.3 | 0.9 | 0.18 | 0.25 | 0.04 | 0.01 | 0.08 | 180 | <9 | 40 | 40 | 20 | 0.06 | <2 | 1.2 | <0.9 | 2.6 | 40 | <0.08 | 0.1 | 2.5 | 12 | 0.1 | <0.3 | <0.09 | <0.5 | 0.2 | <0.05 | 2.2 | <0.03 | 0.04 | <0.1 | <0.08 | <0.06 | <0.07 | <0.2 | 0.8 |  | <0.4 | <0.4 | 0.5 | <0.4 | 0.43 | 0.26 | 0.32 | 0.01 | 0.93 | 0.16
任 | 8/5～8/6 | 7.3 | <0.07 | 0.3 | 2.4 | 0.27 | 0.89 | 0.08 | 0.016 | 0.08 | 220 | 13 | 40 | 40 | 30 | <0.05 | <2 | 1.4 | <0.9 | 2.1 | 40 | <0.08 | 0.3 | 2.9 | 12 | 0.2 | <0.3 | 0.1 | <0.5 | 0.2 | <0.05 | 2.8 | <0.03 | 0.05 | <0.1 | <0.08 | <0.06 | <0.07 | <0.2 | 0.9 |  | <0.4 | 0.5 | <0.4 | <0.4 | 0.47 | 0.34 | 0.38 | <0.007 | 0.97 | 0.25
検出下限値 |  |  | 0.07 | 0.07 | 0.05 | 0.02 | 0.004 | 0.02 | 0.005 | 0.02 | 6 | 9 | 9 | 20 | 6 | 0.05 | 2 | 0.1 | 0.9 | 0.1 | 5 | 0.08 | 0.1 | 0.05 | 2 | 0.1 | 0.3 | 0.09 | 0.5 | 0.05 | 0.05 | 0.09 | 0.03 | 0.04 | 0.1 | 0.08 | 0.06 | 0.07 | 0.2 | 0.04 |  | 0.4 | 0.4 | 0.4 | 0.4 | 0.007 | 0.007 | 0.007 | 0.007
定量下限値 |  |  | 0.2 | 0.2 | 0.2 | 0.05 | 0.01 | 0.06 | 0.02 | 0.06 | 20 | 30 | 30 | 50 | 20 | 0.2 | 6 | 0.4 | 3 | 0.3 | 20 | 0.3 | 0.4 | 0.2 | 7 | 0.4 | 1 | 0.3 | 2 | 0.2 | 0.2 | 0.3 | 0.09 | 0.1 | 0.4 | 0.3 | 0.2 | 0.2 | 0.7 | 0.1 |  | 1 | 1 | 1 | 1 | 0.02 | 0.02 | 0.02 | 0.02
備考
※質量濃度は少数第1位（JIS丸め）、質量濃度以外の項目は有効数字2桁（JIS丸め）で入力してください。
※欠測の場合は「zzz｣、検出下限値以上定量下限値未満はその値、検出下限値未満の場合は不等号「－」をつけて記入、分析を実施していない場合は「－」を記入してください。

## 4段FP入力・計算表
平成26年度関東SPM合同調査4段フィルターパック分析結果入力表（関東地方大気環境対策推進連絡会 浮遊粒子状物質調査会議） | [37 empty] | 平成24年度関東SPM合同調査4段フィルターパック結果計算表（関東地方環境対策推進本部大気環境部会浮遊粒子状物質調査会議）
調査地点： | [37 empty] | 調査地点： | 0
調査機関： |  |  |  | 担当者： | [33 empty] | 調査機関： | 0 |  |  | 担当者： | 0
| ：入力セル | [36 empty] | 単位： | nmol/m3 | [15 empty] | イオンバランスの検定表(報告は不要です）
| サンプリング期間 |  |  |  | 流量 |  |  | F0_テフロンろ紙(mg/L) | [15 empty] | F1_ポリアミドろ紙(mg/L) | [7 empty] | F2_炭酸カリウム含浸ろ紙(mg/L) |  |  |  | F3_リン酸(mg/L) |  |  | サンプリング期間 |  |  |  | ガス |  |  |  | 粒子 | [7 empty] | 粒子 (ueq/L)
調査期間 | 開始 |  | 終了 |  | 平均気温 | 総流量 | 補正値 | SO42- |  | NO3- |  | Cl- |  | NH4+ |  | Na+ |  | K+ |  | Mg+ |  | Ca2+ |  | SO42- |  | NO3- |  | Cl- |  | NH4+ |  | SO42- |  | Cl- |  | NH4+ |  | 試料番号 | 開始 |  | 終了 |  | SO2 | HNO3 | HCl | NH3 | SO42- | NO3- | Cl- | NH4+ | Na+ | K+ | Mg2+ | Ca2+ | SO42- | NO3- | Cl- | NH4+ | Na+ | K+ | Mg2+ | Ca2+ | Anion | Cation | Total | R1 | R1基準 | 判定
| 年月日 | 時刻 | 年月日 | 時刻 | (℃) | (m3) | (m3) | サンプル | ブランク | サンプル | ブランク | サンプル | ブランク | サンプル | ブランク | サンプル | ブランク | サンプル | ブランク | サンプル | ブランク | サンプル | ブランク | サンプル | ブランク | サンプル | ブランク | サンプル | ブランク | サンプル | ブランク | サンプル | ブランク | サンプル | ブランク | サンプル | ブランク |  | Date | Time | Date | Time
[7 empty] | 0 | [30 empty] | 0 | 0 | 0:00 | 0 | 0:00 | #DIV/0! | - | - | #DIV/0! | #DIV/0! | #DIV/0! | #DIV/0! | #DIV/0! | #DIV/0! | #DIV/0! | #DIV/0! | #DIV/0! | 0 | 0 | 0 | 0 | 0 | 0 | 0 | 0 | 0 | 0 | 0 | #DIV/0! | 30 | #DIV/0!
[7 empty] | 0 | [30 empty] | 0 | 0 | 0:00 | 0 | 0:00 | #DIV/0! | #DIV/0! | - | #DIV/0! | #DIV/0! | #DIV/0! | #DIV/0! | #DIV/0! | #DIV/0! | #DIV/0! | #DIV/0! | #DIV/0! | 0 | 0 | 0 | 0 | 0 | 0 | 0 | 0 | 0 | 0 | 0 | #DIV/0! | 30 | #DIV/0!
[7 empty] | 0 | [30 empty] | 0 | 0 | 0:00 | 0 | 0:00 | #DIV/0! | #DIV/0! | - | #DIV/0! | #DIV/0! | #DIV/0! | #DIV/0! | #DIV/0! | #DIV/0! | #DIV/0! | #DIV/0! | #DIV/0! | 0 | 0 | 0 | 0 | 0 | 0 | 0 | 0 | 0 | 0 | 0 | #DIV/0! | 30 | #DIV/0!
[7 empty] | 0 | [30 empty] | 0 | 0 | 0:00 | 0 | 0:00 | #DIV/0! | - | #DIV/0! | #DIV/0! | #DIV/0! | #DIV/0! | #DIV/0! | #DIV/0! | #DIV/0! | #DIV/0! | #DIV/0! | #DIV/0! | 0 | 0 | 0 | 0 | 0 | 0 | 0 | 0 | 0 | 0 | 0 | #DIV/0! | 30 | #DIV/0!
[7 empty] | 0 | [30 empty] | 0 | 0 | 0:00 | 0 | 0:00 | #DIV/0! | - | - | #DIV/0! | #DIV/0! | #DIV/0! | #DIV/0! | #DIV/0! | #DIV/0! | #DIV/0! | #DIV/0! | #DIV/0! | 0 | 0 | 0 | 0 | 0 | 0 | 0 | 0 | 0 | 0 | 0 | #DIV/0! | 30 | #DIV/0!
[7 empty] | 0 | [30 empty] | 0 | 0 | 0:00 | 0 | 0:00 | #DIV/0! | #DIV/0! | - | #DIV/0! | #DIV/0! | #DIV/0! | #DIV/0! | #DIV/0! | #DIV/0! | #DIV/0! | #DIV/0! | #DIV/0! | 0 | 0 | 0 | 0 | 0 | 0 | 0 | 0 | 0 | 0 | 0 | #DIV/0! | 30 | #DIV/0!
[7 empty] | 0 | [30 empty] | 0 | 0 | 0:00 | 0 | 0:00 | #DIV/0! | - | - | #DIV/0! | #DIV/0! | #DIV/0! | #DIV/0! | #DIV/0! | #DIV/0! | #DIV/0! | #DIV/0! | #DIV/0! | 0 | 0 | 0 | 0 | 0 | 0 | 0 | 0 | 0 | 0 | 0 | #DIV/0! | 30 | #DIV/0!
[38 empty] | 0 | 0 | 0:00 | 0 | 0:00 | #DIV/0! | #DIV/0! | #DIV/0! | #DIV/0! | #DIV/0! | #DIV/0! | #DIV/0! | #DIV/0! | #DIV/0! | #DIV/0! | #DIV/0! | #DIV/0! | 0 | 0 | 0 | 0 | 0 | 0 | 0 | 0 | 0 | 0 | 0 | #DIV/0! | 30 | #DIV/0!
[38 empty] | 0 | 0 | 0:00 | 0 | 0:00 | #DIV/0! | #DIV/0! | #DIV/0! | #DIV/0! | #DIV/0! | #DIV/0! | #DIV/0! | #DIV/0! | #DIV/0! | #DIV/0! | #DIV/0! | #DIV/0! | 0 | 0 | 0 | 0 | 0 | 0 | 0 | 0 | 0 | 0 | 0 | #DIV/0! | 30 | #DIV/0!
[38 empty] | 0 | 0 | 0:00 | 0 | 0:00 | #DIV/0! | #DIV/0! | #DIV/0! | #DIV/0! | #DIV/0! | #DIV/0! | #DIV/0! | #DIV/0! | #DIV/0! | #DIV/0! | #DIV/0! | #DIV/0! | 0 | 0 | 0 | 0 | 0 | 0 | 0 | 0 | 0 | 0 | 0 | #DIV/0! | 30 | #DIV/0!
[38 empty] | 0 | 0 | 0:00 | 0 | 0:00 | #DIV/0! | #DIV/0! | #DIV/0! | #DIV/0! | #DIV/0! | #DIV/0! | #DIV/0! | #DIV/0! | #DIV/0! | #DIV/0! | #DIV/0! | #DIV/0! | 0 | 0 | 0 | 0 | 0 | 0 | 0 | 0 | 0 | 0 | 0 | #DIV/0! | 30 | #DIV/0!
[38 empty] | 0 | 0 | 0:00 | 0 | 0:00 | #DIV/0! | #DIV/0! | #DIV/0! | #DIV/0! | #DIV/0! | #DIV/0! | #DIV/0! | #DIV/0! | #DIV/0! | #DIV/0! | #DIV/0! | #DIV/0! | 0 | 0 | 0 | 0 | 0 | 0 | 0 | 0 | 0 | 0 | 0 | #DIV/0! | 30 | #DIV/0!
[38 empty] | 0 | 0 | 0:00 | 0 | 0:00 | #DIV/0! | #DIV/0! | #DIV/0! | #DIV/0! | #DIV/0! | #DIV/0! | #DIV/0! | #DIV/0! | #DIV/0! | #DIV/0! | #DIV/0! | #DIV/0! | 0 | 0 | 0 | 0 | 0 | 0 | 0 | 0 | 0 | 0 | 0 | #DIV/0! | 30 | #DIV/0!
[38 empty] | 0 | 0 | 0:00 | 0 | 0:00 | #DIV/0! | #DIV/0! | #DIV/0! | #DIV/0! | #DIV/0! | #DIV/0! | #DIV/0! | #DIV/0! | #DIV/0! | #DIV/0! | #DIV/0! | #DIV/0! | 0 | 0 | 0 | 0 | 0 | 0 | 0 | 0 | 0 | 0 | 0 | #DIV/0! | 30 | #DIV/0!
[38 empty] | 0 | 0 | 0:00 | 0 | 0:00 | #DIV/0! | #DIV/0! | #DIV/0! | #DIV/0! | #DIV/0! | #DIV/0! | #DIV/0! | #DIV/0! | #DIV/0! | #DIV/0! | #DIV/0! | #DIV/0! | 0 | 0 | 0 | 0 | 0 | 0 | 0 | 0 | 0 | 0 | 0 | #DIV/0! | 30 | #DIV/0!
[38 empty] | 0 | 0 | 0:00 | 0 | 0:00 | #DIV/0! | #DIV/0! | #DIV/0! | #DIV/0! | #DIV/0! | #DIV/0! | #DIV/0! | #DIV/0! | #DIV/0! | #DIV/0! | #DIV/0! | #DIV/0! | 0 | 0 | 0 | 0 | 0 | 0 | 0 | 0 | 0 | 0 | 0 | #DIV/0! | 30 | #DIV/0!
[38 empty] | 0 | 0 | 0:00 | 0 | 0:00 | #DIV/0! | #DIV/0! | #DIV/0! | #DIV/0! | #DIV/0! | #DIV/0! | #DIV/0! | #DIV/0! | #DIV/0! | #DIV/0! | #DIV/0! | #DIV/0! | 0 | 0 | 0 | 0 | 0 | 0 | 0 | 0 | 0 | 0 | 0 | #DIV/0! | 30 | #DIV/0!
[38 empty] | 0 | 0 | 0:00 | 0 | 0:00 | #DIV/0! | #DIV/0! | #DIV/0! | #DIV/0! | #DIV/0! | #DIV/0! | #DIV/0! | #DIV/0! | #DIV/0! | #DIV/0! | #DIV/0! | #DIV/0! | 0 | 0 | 0 | 0 | 0 | 0 | 0 | 0 | 0 | 0 | 0 | #DIV/0! | 30 | #DIV/0!
[38 empty] | 0 | 0 | 0:00 | 0 | 0:00 | #DIV/0! | #DIV/0! | #DIV/0! | #DIV/0! | #DIV/0! | #DIV/0! | #DIV/0! | #DIV/0! | #DIV/0! | #DIV/0! | #DIV/0! | #DIV/0! | 0 | 0 | 0 | 0 | 0 | 0 | 0 | 0 | 0 | 0 | 0 | #DIV/0! | 30 | #DIV/0!
[38 empty] | 0 | 0 | 0:00 | 0 | 0:00 | #DIV/0! | #DIV/0! | #DIV/0! | #DIV/0! | #DIV/0! | #DIV/0! | #DIV/0! | #DIV/0! | #DIV/0! | #DIV/0! | #DIV/0! | #DIV/0! | 0 | 0 | 0 | 0 | 0 | 0 | 0 | 0 | 0 | 0 | 0 | #DIV/0! | 30 | #DIV/0!
[38 empty] | 0 | 0 | 0:00 | 0 | 0:00 | #DIV/0! | #DIV/0! | #DIV/0! | #DIV/0! | #DIV/0! | #DIV/0! | #DIV/0! | #DIV/0! | #DIV/0! | #DIV/0! | #DIV/0! | #DIV/0! | 0 | 0 | 0 | 0 | 0 | 0 | 0 | 0 | 0 | 0 | 0 | #DIV/0! | 30 | #DIV/0!
[38 empty] | 0 | 0 | 0:00 | 0 | 0:00 | #DIV/0! | #DIV/0! | #DIV/0! | #DIV/0! | #DIV/0! | #DIV/0! | #DIV/0! | #DIV/0! | #DIV/0! | #DIV/0! | #DIV/0! | #DIV/0! | 0 | 0 | 0 | 0 | 0 | 0 | 0 | 0 | 0 | 0 | 0 | #DIV/0! | 30 | #DIV/0!
[38 empty] | 0 | 0 | 0:00 | 0 | 0:00 | #DIV/0! | #DIV/0! | #DIV/0! | #DIV/0! | #DIV/0! | #DIV/0! | #DIV/0! | #DIV/0! | #DIV/0! | #DIV/0! | #DIV/0! | #DIV/0! | 0 | 0 | 0 | 0 | 0 | 0 | 0 | 0 | 0 | 0 | 0 | #DIV/0! | 30 | #DIV/0!
[38 empty] | 0 | 0 | 0:00 | 0 | 0:00 | #DIV/0! | #DIV/0! | #DIV/0! | #DIV/0! | #DIV/0! | #DIV/0! | #DIV/0! | #DIV/0! | #DIV/0! | #DIV/0! | #DIV/0! | #DIV/0! | 0 | 0 | 0 | 0 | 0 | 0 | 0 | 0 | 0 | 0 | 0 | #DIV/0! | 30 | #DIV/0!
[38 empty] | 0 | 0 | 0:00 | 0 | 0:00 | #DIV/0! | #DIV/0! | #DIV/0! | #DIV/0! | #DIV/0! | #DIV/0! | #DIV/0! | #DIV/0! | #DIV/0! | #DIV/0! | #DIV/0! | #DIV/0! | 0 | 0 | 0 | 0 | 0 | 0 | 0 | 0 | 0 | 0 | 0 | #DIV/0! | 30 | #DIV/0!
[38 empty] | 0 | 0 | 0:00 | 0 | 0:00 | #DIV/0! | #DIV/0! | #DIV/0! | #DIV/0! | #DIV/0! | #DIV/0! | #DIV/0! | #DIV/0! | #DIV/0! | #DIV/0! | #DIV/0! | #DIV/0! | 0 | 0 | 0 | 0 | 0 | 0 | 0 | 0 | 0 | 0 | 0 | #DIV/0! | 30 | #DIV/0!
[38 empty] | 0 | 0 | 0:00 | 0 | 0:00 | #DIV/0! | #DIV/0! | #DIV/0! | #DIV/0! | #DIV/0! | #DIV/0! | #DIV/0! | #DIV/0! | #DIV/0! | #DIV/0! | #DIV/0! | #DIV/0! | 0 | 0 | 0 | 0 | 0 | 0 | 0 | 0 | 0 | 0 | 0 | #DIV/0! | 30 | #DIV/0!
[38 empty] | 0 | 0 | 0:00 | 0 | 0:00 | #DIV/0! | #DIV/0! | #DIV/0! | #DIV/0! | #DIV/0! | #DIV/0! | #DIV/0! | #DIV/0! | #DIV/0! | #DIV/0! | #DIV/0! | #DIV/0! | 0 | 0 | 0 | 0 | 0 | 0 | 0 | 0 | 0 | 0 | 0 | #DIV/0! | 30 | #DIV/0!
Formulas:
nmol/m3 = [サンプリング期間]
終了 = [終了]

## 4段FP入力・計算表(記入例)
平成26年度関東SPM合同調査4段フィルターパック分析結果入力表（関東地方大気環境対策推進連絡会 浮遊粒子状物質調査会議） | [37 empty] | 平成25年度関東SPM合同調査4段フィルターパック結果計算表（関東地方環境対策推進本部大気環境部会浮遊粒子状物質調査会議）
調査地点： | [37 empty] | 調査地点： | 0
調査機関： |  |  |  | 担当者： | [33 empty] | 調査機関： | 0 |  |  | 担当者： | 0
| ：入力セル | [36 empty] | 単位： | nmol/m3 | [15 empty] | イオンバランスの検定表(報告は不要です）
| サンプリング期間 |  |  |  | 流量 |  |  | F0_テフロンろ紙(mg/l) | [15 empty] | F1_ポリアミドろ紙(mg/l) | [7 empty] | F2_炭酸カリウム含浸ろ紙(mg/l) |  |  |  | F3_リン酸(mg/l) |  |  | サンプリング期間 |  |  |  | ガス |  |  |  | 粒子 | [7 empty] | 粒子 (ueq/l)
調査期間 | 開始 |  | 終了 |  | 平均気温 | 総流量 | 補正値 | SO42- |  | NO3- |  | Cl- |  | NH4+ |  | Na+ |  | K+ |  | Mg+ |  | Ca2+ |  | SO42- |  | NO3- |  | Cl- |  | NH4+ |  | SO42- |  | Cl- |  | NH4+ |  | 試料番号 | 開始 |  | 終了 |  | SO2 | HNO3 | HCl | NH3 | SO42- | NO3- | Cl- | NH4+ | Na+ | K+ | Mg2+ | Ca2+ | SO42- | NO3- | Cl- | NH4+ | Na+ | K+ | Mg2+ | Ca2+ | Anion | Cation | Total | R1 | R1基準 | 判定
| 年月日 | 時刻 | 年月日 | 時刻 | (℃) | (m3) | (m3) | サンプル | ブランク | サンプル | ブランク | サンプル | ブランク | サンプル | ブランク | サンプル | ブランク | サンプル | ブランク | サンプル | ブランク | サンプル | ブランク | サンプル | ブランク | サンプル | ブランク | サンプル | ブランク | サンプル | ブランク | サンプル | ブランク | サンプル | ブランク | サンプル | ブランク |  | Date | Time | Date | Time
1 | 2008-07-28 | 10:00 | 2008-07-30 | 9:40 | 23.3542 | 5.2824 | 5.2226 | 0.92003 | 0 | 0.12913 | 0 | 0 | 0 | 0.30838 | 0.008864 | 0.040858 | 0.0031494 | 0.031642 | 0.0022441 | 0.00054011 | 0 | 0.062638 | 0.043475 | 0.20044 | 0 | 0.3555 | 0.026695 | 0.25963 | 0.14332 | 0.057969 | 0.0089376 | 0.24272 | 0.020473 | 0.049119 | 0.034322 | 0.65509 | 0.010916 | 1 | 2008-07-28 | 10:00 | 2008-07-30 | 9:40 | 16.8509 | 20.3059 | 14.1629 | 147.1518 | 36.6777 | 7.9748 | 0 | 63.5806 | 6.2813 | 2.8793 | 0.085082 | 1.8346 | 19.1553 | 2.0825 | 0 | 16.6029 | 1.6402 | 0.75186 | 0.044417 | 0.95625 | 21.2378 | 19.9956 | 41.2334 | -3.0126 | 30 | ○
2 | 2008-07-30 | 9:50 | 2008-08-01 | 10:45 | 24.951 | 5.408 | 5.3181 | 1.073 | 0 | 0.12853 | 0 | 0 | 0 | 0.38299 | 0.008864 | 0.036786 | 0.0031494 | 0.034384 | 0.0022441 | 0.0033356 | 0 | 0.038885 | 0.043475 | 0.18 | 0 | 0.49816 | 0.026695 | 0.55369 | 0.14332 | 0.14289 | 0.0089376 | 0.38717 | 0.020473 | 0.21395 | 0.034322 | 0.50744 | 0.010916 | 2 | 2008-07-30 | 9:50 | 2008-08-01 | 10:45 | 21.403 | 28.5927 | 62.5898 | 131.4324 | 42.0085 | 7.7947 | 0 | 77.9931 | 5.5022 | 3.0912 | 0.516 | -0.43158 | 22.3407 | 2.0727 | 0 | 20.7389 | 1.4631 | 0.82198 | 0.27431 | -0.22906 | 24.4133 | 23.0692 | 47.4825 | -2.8308 | 30 | ○
3 | 2008-08-01 | 10:50 | 2008-08-04 | 9:55 | 27.8556 | 7.9196 | 7.7128 | 3.6498 | 0 | 0.16851 | 0 | 0.018603 | 0 | 1.2822 | 0.008864 | 0.077776 | 0.0031494 | 0.11039 | 0.0022441 | 0.014696 | 0 | 0.074853 | 0.043475 | 0.27592 | 0 | 0.95707 | 0.026695 | 0.39584 | 0.14332 | 0.13851 | 0.0089376 | 0.6255 | 0.020473 | 0.092266 | 0.034322 | 0.67521 | 0.010916 | 3 | 2008-08-01 | 10:50 | 2008-08-04 | 9:55 | 23.7807 | 38.9057 | 22.7097 | 114.1116 | 98.5249 | 7.0466 | 1.3607 | 183.0332 | 8.4173 | 7.1719 | 1.5676 | 2.0342 | 75.9904 | 2.7174 | 0.52476 | 70.585 | 3.246 | 2.7658 | 1.2086 | 1.5658 | 79.2326 | 79.3712 | 158.6038 | 0.087413 | 8 | ○
4 | 2008-08-04 | 10:05 | 2008-08-06 | 9:05 | 25.9 | 5.1782 | 5.076 | 1.1122 | 0 | 0.24951 | 0 | 0 | 0 | 0.48764 | 0.008864 | 0.037968 | 0.0031494 | 0.026503 | 0.0022441 | 0 | 0 | 0.024517 | 0.043475 | 0.25391 | 0 | 0.40446 | 0.026695 | 0.254 | 0.14332 | 0.090016 | 0.0089376 | 0.27505 | 0.020473 | 0.066126 | 0.034322 | 0.53583 | 0.010916 | 4 | 2008-08-04 | 10:05 | 2008-08-06 | 9:05 | 20.857 | 24.0032 | 15.837 | 132.3557 | 45.6183 | 15.854 | 0 | 104.5696 | 5.9674 | 2.4446 | 0 | -1.8674 | 23.1558 | 4.0237 | 0 | 26.5397 | 1.5145 | 0.62043 | 0 | -0.946 | 27.1795 | 27.7287 | 54.9082 | 1.0001 | 15 | ○
5 | 2008-08-06 | 9:10 | 2008-08-08 | 10:00 | 27.0898 | 5.3877 | 5.2604 | 1.5153 | 0 | 0.12082 | 0 | 0 | 0 | 0.51652 | 0.008864 | 0.031103 | 0.0031494 | 0.038247 | 0.0022441 | 0 | 0 | 0.053955 | 0.043475 | 0.22587 | 0 | 0.63354 | 0.026695 | 0.27166 | 0.14332 | 0.10909 | 0.0089376 | 0.44404 | 0.020473 | 0.065042 | 0.034322 | 0.65621 | 0.010916 | 5 | 2008-08-06 | 9:10 | 2008-08-08 | 10:00 | 25.7042 | 37.2069 | 17.0593 | 157.1051 | 59.9732 | 7.4081 | 0 | 106.9901 | 4.6228 | 3.5008 | 0 | 0.99615 | 31.5484 | 1.9485 | 0 | 28.1406 | 1.2159 | 0.92079 | 0 | 0.52297 | 33.4968 | 30.8003 | 64.2971 | -4.1939 | 15 | ○
[7 empty] | 0 | [30 empty] | 0 | 0 | 0:00 | 0 | 0:00 | #DIV/0! | #DIV/0! | #DIV/0! | #DIV/0! | #DIV/0! | #DIV/0! | #DIV/0! | #DIV/0! | #DIV/0! | #DIV/0! | #DIV/0! | #DIV/0! | 0 | 0 | 0 | 0 | 0 | 0 | 0 | 0 | 0 | 0 | 0 | #DIV/0! | 30 | #DIV/0!
[7 empty] | 0 | [30 empty] | 0 | 0 | 0:00 | 0 | 0:00 | #DIV/0! | #DIV/0! | #DIV/0! | #DIV/0! | #DIV/0! | #DIV/0! | #DIV/0! | #DIV/0! | #DIV/0! | #DIV/0! | #DIV/0! | #DIV/0! | 0 | 0 | 0 | 0 | 0 | 0 | 0 | 0 | 0 | 0 | 0 | #DIV/0! | 30 | #DIV/0!
[7 empty] | 0 | [30 empty] | 0 | 0 | 0:00 | 0 | 0:00 | #DIV/0! | #DIV/0! | #DIV/0! | #DIV/0! | #DIV/0! | #DIV/0! | #DIV/0! | #DIV/0! | #DIV/0! | #DIV/0! | #DIV/0! | #DIV/0! | 0 | 0 | 0 | 0 | 0 | 0 | 0 | 0 | 0 | 0 | 0 | #DIV/0! | 30 | #DIV/0!
[7 empty] | 0 | [30 empty] | 0 | 0 | 0:00 | 0 | 0:00 | #DIV/0! | #DIV/0! | #DIV/0! | #DIV/0! | #DIV/0! | #DIV/0! | #DIV/0! | #DIV/0! | #DIV/0! | #DIV/0! | #DIV/0! | #DIV/0! | 0 | 0 | 0 | 0 | 0 | 0 | 0 | 0 | 0 | 0 | 0 | #DIV/0! | 30 | #DIV/0!
[7 empty] | 0 | [30 empty] | 0 | 0 | 0:00 | 0 | 0:00 | #DIV/0! | #DIV/0! | #DIV/0! | #DIV/0! | #DIV/0! | #DIV/0! | #DIV/0! | #DIV/0! | #DIV/0! | #DIV/0! | #DIV/0! | #DIV/0! | 0 | 0 | 0 | 0 | 0 | 0 | 0 | 0 | 0 | 0 | 0 | #DIV/0! | 30 | #DIV/0!
[7 empty] | 0 | [30 empty] | 0 | 0 | 0:00 | 0 | 0:00 | #DIV/0! | #DIV/0! | #DIV/0! | #DIV/0! | #DIV/0! | #DIV/0! | #DIV/0! | #DIV/0! | #DIV/0! | #DIV/0! | #DIV/0! | #DIV/0! | 0 | 0 | 0 | 0 | 0 | 0 | 0 | 0 | 0 | 0 | 0 | #DIV/0! | 30 | #DIV/0!
[7 empty] | 0 | [30 empty] | 0 | 0 | 0:00 | 0 | 0:00 | #DIV/0! | #DIV/0! | #DIV/0! | #DIV/0! | #DIV/0! | #DIV/0! | #DIV/0! | #DIV/0! | #DIV/0! | #DIV/0! | #DIV/0! | #DIV/0! | 0 | 0 | 0 | 0 | 0 | 0 | 0 | 0 | 0 | 0 | 0 | #DIV/0! | 30 | #DIV/0!
[7 empty] | 0 | [30 empty] | 0 | 0 | 0:00 | 0 | 0:00 | #DIV/0! | #DIV/0! | #DIV/0! | #DIV/0! | #DIV/0! | #DIV/0! | #DIV/0! | #DIV/0! | #DIV/0! | #DIV/0! | #DIV/0! | #DIV/0! | 0 | 0 | 0 | 0 | 0 | 0 | 0 | 0 | 0 | 0 | 0 | #DIV/0! | 30 | #DIV/0!
[7 empty] | 0 | [30 empty] | 0 | 0 | 0:00 | 0 | 0:00 | #DIV/0! | #DIV/0! | #DIV/0! | #DIV/0! | #DIV/0! | #DIV/0! | #DIV/0! | #DIV/0! | #DIV/0! | #DIV/0! | #DIV/0! | #DIV/0! | 0 | 0 | 0 | 0 | 0 | 0 | 0 | 0 | 0 | 0 | 0 | #DIV/0! | 30 | #DIV/0!
[7 empty] | 0 | [30 empty] | 0 | 0 | 0:00 | 0 | 0:00 | #DIV/0! | #DIV/0! | #DIV/0! | #DIV/0! | #DIV/0! | #DIV/0! | #DIV/0! | #DIV/0! | #DIV/0! | #DIV/0! | #DIV/0! | #DIV/0! | 0 | 0 | 0 | 0 | 0 | 0 | 0 | 0 | 0 | 0 | 0 | #DIV/0! | 30 | #DIV/0!
[7 empty] | 0 | [30 empty] | 0 | 0 | 0:00 | 0 | 0:00 | #DIV/0! | #DIV/0! | #DIV/0! | #DIV/0! | #DIV/0! | #DIV/0! | #DIV/0! | #DIV/0! | #DIV/0! | #DIV/0! | #DIV/0! | #DIV/0! | 0 | 0 | 0 | 0 | 0 | 0 | 0 | 0 | 0 | 0 | 0 | #DIV/0! | 30 | #DIV/0!
[7 empty] | 0 | [30 empty] | 0 | 0 | 0:00 | 0 | 0:00 | #DIV/0! | #DIV/0! | #DIV/0! | #DIV/0! | #DIV/0! | #DIV/0! | #DIV/0! | #DIV/0! | #DIV/0! | #DIV/0! | #DIV/0! | #DIV/0! | 0 | 0 | 0 | 0 | 0 | 0 | 0 | 0 | 0 | 0 | 0 | #DIV/0! | 30 | #DIV/0!
[7 empty] | 0 | [30 empty] | 0 | 0 | 0:00 | 0 | 0:00 | #DIV/0! | #DIV/0! | #DIV/0! | #DIV/0! | #DIV/0! | #DIV/0! | #DIV/0! | #DIV/0! | #DIV/0! | #DIV/0! | #DIV/0! | #DIV/0! | 0 | 0 | 0 | 0 | 0 | 0 | 0 | 0 | 0 | 0 | 0 | #DIV/0! | 30 | #DIV/0!
[7 empty] | 0 | [30 empty] | 0 | 0 | 0:00 | 0 | 0:00 | #DIV/0! | #DIV/0! | #DIV/0! | #DIV/0! | #DIV/0! | #DIV/0! | #DIV/0! | #DIV/0! | #DIV/0! | #DIV/0! | #DIV/0! | #DIV/0! | 0 | 0 | 0 | 0 | 0 | 0 | 0 | 0 | 0 | 0 | 0 | #DIV/0! | 30 | #DIV/0!
[7 empty] | 0 | [30 empty] | 0 | 0 | 0:00 | 0 | 0:00 | #DIV/0! | #DIV/0! | #DIV/0! | #DIV/0! | #DIV/0! | #DIV/0! | #DIV/0! | #DIV/0! | #DIV/0! | #DIV/0! | #DIV/0! | #DIV/0! | 0 | 0 | 0 | 0 | 0 | 0 | 0 | 0 | 0 | 0 | 0 | #DIV/0! | 30 | #DIV/0!
[7 empty] | 0 | [30 empty] | 0 | 0 | 0:00 | 0 | 0:00 | #DIV/0! | #DIV/0! | #DIV/0! | #DIV/0! | #DIV/0! | #DIV/0! | #DIV/0! | #DIV/0! | #DIV/0! | #DIV/0! | #DIV/0! | #DIV/0! | 0 | 0 | 0 | 0 | 0 | 0 | 0 | 0 | 0 | 0 | 0 | #DIV/0! | 30 | #DIV/0!
[7 empty] | 0 | [30 empty] | 0 | 0 | 0:00 | 0 | 0:00 | #DIV/0! | #DIV/0! | #DIV/0! | #DIV/0! | #DIV/0! | #DIV/0! | #DIV/0! | #DIV/0! | #DIV/0! | #DIV/0! | #DIV/0! | #DIV/0! | 0 | 0 | 0 | 0 | 0 | 0 | 0 | 0 | 0 | 0 | 0 | #DIV/0! | 30 | #DIV/0!
[7 empty] | 0 | [30 empty] | 0 | 0 | 0:00 | 0 | 0:00 | #DIV/0! | #DIV/0! | #DIV/0! | #DIV/0! | #DIV/0! | #DIV/0! | #DIV/0! | #DIV/0! | #DIV/0! | #DIV/0! | #DIV/0! | #DIV/0! | 0 | 0 | 0 | 0 | 0 | 0 | 0 | 0 | 0 | 0 | 0 | #DIV/0! | 30 | #DIV/0!
[7 empty] | 0 | [30 empty] | 0 | 0 | 0:00 | 0 | 0:00 | #DIV/0! | #DIV/0! | #DIV/0! | #DIV/0! | #DIV/0! | #DIV/0! | #DIV/0! | #DIV/0! | #DIV/0! | #DIV/0! | #DIV/0! | #DIV/0! | 0 | 0 | 0 | 0 | 0 | 0 | 0 | 0 | 0 | 0 | 0 | #DIV/0! | 30 | #DIV/0!
[7 empty] | 0 | [30 empty] | 0 | 0 | 0:00 | 0 | 0:00 | #DIV/0! | #DIV/0! | #DIV/0! | #DIV/0! | #DIV/0! | #DIV/0! | #DIV/0! | #DIV/0! | #DIV/0! | #DIV/0! | #DIV/0! | #DIV/0! | 0 | 0 | 0 | 0 | 0 | 0 | 0 | 0 | 0 | 0 | 0 | #DIV/0! | 30 | #DIV/0!
[7 empty] | 0 | [30 empty] | 0 | 0 | 0:00 | 0 | 0:00 | #DIV/0! | #DIV/0! | #DIV/0! | #DIV/0! | #DIV/0! | #DIV/0! | #DIV/0! | #DIV/0! | #DIV/0! | #DIV/0! | #DIV/0! | #DIV/0! | 0 | 0 | 0 | 0 | 0 | 0 | 0 | 0 | 0 | 0 | 0 | #DIV/0! | 30 | #DIV/0!
[7 empty] | 0 | [30 empty] | 0 | 0 | 0:00 | 0 | 0:00 | #DIV/0! | #DIV/0! | #DIV/0! | #DIV/0! | #DIV/0! | #DIV/0! | #DIV/0! | #DIV/0! | #DIV/0! | #DIV/0! | #DIV/0! | #DIV/0! | 0 | 0 | 0 | 0 | 0 | 0 | 0 | 0 | 0 | 0 | 0 | #DIV/0! | 30 | #DIV/0!
[7 empty] | 0 | [30 empty] | 0 | 0 | 0:00 | 0 | 0:00 | #DIV/0! | #DIV/0! | #DIV/0! | #DIV/0! | #DIV/0! | #DIV/0! | #DIV/0! | #DIV/0! | #DIV/0! | #DIV/0! | #DIV/0! | #DIV/0! | 0 | 0 | 0 | 0 | 0 | 0 | 0 | 0 | 0 | 0 | 0 | #DIV/0! | 30 | #DIV/0!
[55 empty] | 0 | 0 | 0 | 0 | 0 | 0 | 0 | 0 | 0 | 0 | 0 | #DIV/0! | 30 | #DIV/0!
Formulas:
nmol/m3 = [サンプリング期間]
終了 = [終了]
Note on BF6: 検定の実施は任意です。F0（粒子）の測定値を入力した場合には自動的に計算・判定されますのでご活用ください。 測定精度が十分な場合、陰イオン、陽イオンそれぞれの当量濃度（μeq/l）の合計値は、概ね一致することが期待されます。 イオンバランス（R1)を、R1=（C-A)/（C+A)×100（A、Cは、それぞれ陰イオンおよび陽イオンの当量濃度の合計値）で定義すると、R1は（C+A）の値に応じた基準値（C+Aが50未満では±30%、50～100μeq/lでは±15%、100μeq/l以上では±8%）以下になることが期待されます。
Note on I8: 入力は任意です。
Note on F9: ・総流量が、マスフローメータ等使用により、基準温度（20℃等）に自動的に補正されている場合には、基準温度（20℃等）を御入力ください。 ・総流量が、ガスメータ等使用により、実流量の場合には、点検時の気温の平均値、または常時監視局や気象台の当該期間の平均気温を御入力ください。
Note on G9: 単位に御注意ください。 （L）ではなく（m3）です。

## 自動測定機
常時監視データ
| 地点名: | 足立区綾瀬
| PM2.5自動測定機機種名： |  |  | PM-712 |  |  | ←選択してください（リストに無い場合は手入力でお願いします）
月日 |  | 項目 | SO2 | NO | NO2 | NOx | Ox | SPM | PM2.5 | NMHC | CH4 | THC | CO | 風向 | 風速 | 温度 | 湿度 | PM-712
|  | 時刻 | (ppb) | (ppb) | (ppb) | (ppb) | (ppb) | (μg/m3) | (μg/m3) | (ppmC) | (ppmC) | (ppmC) | (ppm) |  | (0.1m/s) | (℃) | (%) | PM-71７
| 2014-07-23 | 1時 |  | 1 | 35 | 36 |  | 48 | 38 |  |  |  |  | SSE | 11 | 26.6 | 81.8 | APDA-375A
|  | 2時 |  | 2 | 34 | 36 |  | 48 | 39 |  |  |  |  | ESE | 5 | 25.7 | 85.1 | FPM-377
|  | 3時 |  | 6 | 31 | 37 |  | 45 | 36 |  |  |  |  | SSE | 6 | 25.7 | 85.8 | FH62C14
|  | 4時 |  | 17 | 29 | 46 |  | 47 | 33 |  |  |  |  | S | 8 | 25.4 | 87.2 | SHARP5030
|  | 5時 |  | 28 | 27 | 55 |  | 44 | 33 |  |  |  |  | SSE | 4 | 25.2 | 89.3 | 5014i
|  | 6時 |  | 46 | 29 | 75 |  | 48 | 35 |  |  |  |  | N | 17 | 26.3 | 86.9 | Model MP101M(BAM)
|  | 7時 |  | 52 | 38 | 90 |  | 52 | 38 |  |  |  |  | NE | 14 | 26.9 | 83.9 | Model MP101M(CPM)
|  | 8時 |  | 25 | 35 | 60 |  | 57 | 37 |  |  |  |  | NE | 12 | 28.7 | 74.8
|  | 9時 |  | 6 | 29 | 35 |  | 49 | 46 |  |  |  |  | NNE | 9 | 30.9 | 66.3
|  | 10時 |  | 3 | 22 | 25 |  | 43 | 42 |  |  |  |  | NE | 18 | 31 | 61.6
|  | 11時 | [6 empty] | 39 |  |  |  |  | S | 20 | 32.2 | 57.7
|  | 12時 |  | 1 | 22 | 23 |  | 48 | 42 |  |  |  |  | S | 33 | 32.1 | 59.3
|  | 13時 |  | 0 | 19 | 19 |  | 54 | 46 |  |  |  |  | S | 27 | 31.7 | 54.9
|  | 14時 |  | 0 | 13 | 13 |  | 56 | 50 |  |  |  |  | SSE | 24 | 32.8 | 54.4
|  | 15時 |  | 0 | 12 | 12 |  | 59 | 51 |  |  |  |  | S | 28 | 32.8 | 55.2
|  | 16時 |  | 0 | 19 | 19 |  | 51 | 47 |  |  |  |  | SSE | 32 | 31.7 | 61.4
|  | 17時 |  | 0 | 13 | 13 |  | 51 | 42 |  |  |  |  | SE | 19 | 30.8 | 62.3
|  | 18時 |  | 0 | 21 | 21 |  | 55 | 41 |  |  |  |  | SE | 18 | 29.6 | 67.1
|  | 19時 |  | 0 | 26 | 26 |  | 57 | 42 |  |  |  |  | SE | 24 | 28.7 | 72.9
|  | 20時 |  | 0 | 29 | 29 |  | 60 | 44 |  |  |  |  | SSE | 32 | 27.9 | 76.7
|  | 21時 |  | 0 | 28 | 28 |  | 55 | 40 |  |  |  |  | SSE | 10 | 27.8 | 77.9
|  | 22時 |  | 1 | 41 | 42 |  | 55 | 40 |  |  |  |  | SSE | 12 | 27.8 | 77.9
|  | 23時 |  | 1 | 38 | 39 |  | 48 | 37 |  |  |  |  | SSE | 19 | 27.6 | 79.5
|  | 24時 |  | 2 | 52 | 54 |  | 53 | 39 |  |  |  |  | SE | 19 | 27.9 | 77.9
| 2014-07-24 | 1時 |  | 2 | 44 | 46 |  | 53 | 34 |  |  |  |  | SE | 20 | 27.4 | 78.9
|  | 2時 |  | 6 | 36 | 42 |  | 35 | 30 |  |  |  |  | SE | 9 | 27.2 | 79.9
|  | 3時 |  | 14 | 33 | 47 |  | 42 | 30 |  |  |  |  | SE | 8 | 26.8 | 82.2
|  | 4時 |  | 15 | 32 | 47 |  | 42 | 31 |  |  |  |  | SE | 7 | 26.7 | 82.6
|  | 5時 |  | 21 | 31 | 52 |  | 42 | 32 |  |  |  |  | SSE | 7 | 26.6 | 82.6
|  | 6時 |  | 22 | 30 | 52 |  | 40 | 28 |  |  |  |  | SSE | 8 | 26.8 | 82.3
|  | 7時 |  | 52 | 34 | 86 |  | 43 | 30 |  |  |  |  | SE | 11 | 27.8 | 79.6
|  | 8時 |  | 44 | 38 | 82 |  | 46 | 33 |  |  |  |  | C | 2 | 28.7 | 75.9
|  | 9時 |  | 24 | 45 | 69 |  | 55 | 40 |  |  |  |  | SSE | 5 | 30.1 | 69.3
|  | 10時 |  | 6 | 40 | 46 |  | 55 | 43 |  |  |  |  | ENE | 13 | 32.4 | 61
|  | 11時 |  | 2 | 35 | 37 |  | 55 | 47 |  |  |  |  | NE | 11 | 33.1 | 57.7
|  | 12時 |  | 1 | 26 | 27 |  | 56 | 49 |  |  |  |  | SE | 12 | 32.8 | 55.5
|  | 13時 |  | 0 | 18 | 18 |  | 57 | 48 |  |  |  |  | NE | 14 | 34.4 | 49.7
|  | 14時 |  | 0 | 14 | 14 |  | 53 | 46 |  |  |  |  | NNE | 19 | 33.9 | 53.8
|  | 15時 |  | 0 | 13 | 13 |  | 59 | 51 |  |  |  |  | E | 12 | 34.5 | 55.3
|  | 16時 |  | 0 | 12 | 12 |  | 55 | 44 |  |  |  |  | NE | 22 | 34.3 | 51.9
|  | 17時 |  | 0 | 11 | 11 |  | 58 | 46 |  |  |  |  | ENE | 50 | 32 | 64.8
|  | 18時 |  | 0 | 10 | 10 |  | 66 | 49 |  |  |  |  | ENE | 45 | 29.9 | 66.3
|  | 19時 |  | 0 | 7 | 7 |  | 57 | 40 |  |  |  |  | E | 33 | 28.9 | 68.7
|  | 20時 |  | 0 | 10 | 10 |  | 56 | 47 |  |  |  |  | NE | 28 | 26.7 | 82.8
|  | 21時 |  | 0 | 13 | 13 |  | 61 | 46 |  |  |  |  | NE | 16 | 25.9 | 88.4
|  | 22時 |  | 0 | 13 | 13 |  | 60 | 47 |  |  |  |  | NNW | 15 | 26.3 | 87.8
|  | 23時 |  | 0 | 19 | 19 |  | 60 | 46 |  |  |  |  | N | 26 | 26.4 | 84.2
|  | 24時 |  | 0 | 18 | 18 |  | 58 | 47 |  |  |  |  | N | 15 | 26.2 | 85.4
| 2014-07-25 | 1時 |  | 0 | 14 | 14 |  | 45 | 40 |  |  |  |  | NW | 10 | 26.2 | 83.9
|  | 2時 |  | 0 | 16 | 16 |  | 51 | 43 |  |  |  |  | N | 18 | 26.1 | 85.5
|  | 3時 |  | 0 | 17 | 17 |  | 48 | 42 |  |  |  |  | N | 12 | 26 | 85.1
|  | 4時 |  | 0 | 21 | 21 |  | 45 | 40 |  |  |  |  | NNW | 13 | 25.9 | 84.4
|  | 5時 |  | 0 | 24 | 24 |  | 49 | 40 |  |  |  |  | N | 16 | 25.6 | 85
|  | 6時 |  | 2 | 33 | 35 |  | 53 | 37 |  |  |  |  | N | 22 | 26.6 | 83.4
|  | 7時 |  | 4 | 32 | 36 |  | 48 | 36 |  |  |  |  | N | 16 | 27.9 | 78.3
|  | 8時 |  | 3 | 24 | 27 |  | 43 | 34 |  |  |  |  | NW | 23 | 29.5 | 70.9
|  | 9時 |  | 2 | 18 | 20 |  | 40 | 40 |  |  |  |  | ENE | 8 | 31.6 | 64.1
|  | 10時 |  | 1 | 10 | 11 |  | 37 | 32 |  |  |  |  | ESE | 11 | 31.3 | 57.4
|  | 11時 |  | 0 | 8 | 8 |  | 40 | 32 |  |  |  |  | NNE | 12 | 33.4 | 53.1
|  | 12時 |  | 0 | 7 | 7 |  | 41 | 33 |  |  |  |  | SE | 12 | 34.2 | 51.7
|  | 13時 |  | 0 | 7 | 7 |  | 39 | 36 |  |  |  |  | S | 15 | 34.9 | 52
|  | 14時 |  | 0 | 6 | 6 |  | 37 | 30 |  |  |  |  | ENE | 14 | 34.2 | 48.8
|  | 15時 |  | 0 | 9 | 9 |  | 35 | 30 |  |  |  |  | SE | 31 | 34.2 | 48.9
|  | 16時 |  | 0 | 7 | 7 |  | 26 | 24 |  |  |  |  | SSE | 38 | 33.9 | 47.1
|  | 17時 |  | 0 | 9 | 9 |  | 21 | 24 |  |  |  |  | SSE | 27 | 33.4 | 49.4
|  | 18時 |  | 0 | 11 | 11 |  | 21 | 21 |  |  |  |  | SE | 31 | 32.3 | 51.1
|  | 19時 |  | 0 | 11 | 11 |  | 25 | 24 |  |  |  |  | SSE | 22 | 31.3 | 56.7
|  | 20時 |  | 0 | 12 | 12 |  | 28 | 25 |  |  |  |  | SSE | 18 | 30.9 | 59.7
|  | 21時 |  | 0 | 16 | 16 |  | 35 | 28 |  |  |  |  | SSE | 20 | 30.4 | 65
|  | 22時 |  | 0 | 14 | 14 |  | 44 | 36 |  |  |  |  | SSE | 15 | 30 | 69
|  | 23時 |  | 0 | 15 | 15 |  | 44 | 35 |  |  |  |  | SSE | 11 | 29.7 | 70.4
|  | 24時 |  | 1 | 31 | 32 |  | 47 | 35 |  |  |  |  | SE | 6 | 29.2 | 76.8
| 2014-07-26 | 1時 |  | 1 | 39 | 40 |  | 54 | 36 |  |  |  |  | SSE | 9 | 28.7 | 78.5
|  | 2時 |  | 1 | 35 | 36 |  | 50 | 38 |  |  |  |  | SSE | 9 | 28.6 | 81
|  | 3時 |  | 2 | 39 | 41 |  | 53 | 38 |  |  |  |  | SE | 8 | 27.9 | 83.2
|  | 4時 |  | 6 | 38 | 44 |  | 51 | 39 |  |  |  |  | SE | 5 | 27.8 | 85
|  | 5時 |  | 7 | 35 | 42 |  | 54 | 40 |  |  |  |  | SSE | 5 | 27.6 | 85.1
|  | 6時 |  | 8 | 31 | 39 |  | 53 | 37 |  |  |  |  | SSE | 10 | 28.4 | 83
|  | 7時 |  | 12 | 36 | 48 |  | 53 | 39 |  |  |  |  | SE | 8 | 29.4 | 80
|  | 8時 |  | 11 | 37 | 48 |  | 51 | 37 |  |  |  |  | ESE | 14 | 30.9 | 76.2
|  | 9時 |  | 5 | 27 | 32 |  | 54 | 42 |  |  |  |  | ESE | 16 | 32 | 65.4
|  | 10時 |  | 1 | 22 | 23 |  | 58 | 45 |  |  |  |  | S | 14 | 32.5 | 63.1
|  | 11時 |  | 1 | 17 | 18 |  | 51 | 46 |  |  |  |  | SSE | 22 | 34 | 56.7
|  | 12時 |  | 0 | 10 | 10 |  | 41 | 42 |  |  |  |  | SSE | 25 | 34.3 | 51.9
|  | 13時 |  | 0 | 11 | 11 |  | 47 | 42 |  |  |  |  | SE | 27 | 34.3 | 53.4
|  | 14時 |  | 0 | 14 | 14 |  | 48 | 42 |  |  |  |  | SSE | 40 | 33.9 | 50.9
|  | 15時 |  | 1 | 12 | 13 |  | 40 | 34 |  |  |  |  | SSE | 43 | 33.3 | 57.1
|  | 16時 |  | 1 | 17 | 18 |  | 37 | 30 |  |  |  |  | S | 42 | 33.3 | 57.9
|  | 17時 |  | 2 | 17 | 19 |  | 39 | 26 |  |  |  |  | S | 53 | 31.4 | 68.4
|  | 18時 |  | 3 | 23 | 26 |  | 40 | 25 |  |  |  |  | SSE | 48 | 30.1 | 76
|  | 19時 |  | 2 | 25 | 27 |  | 40 | 27 |  |  |  |  | SSE | 30 | 29.6 | 78.6
|  | 20時 |  | 1 | 25 | 26 |  | 49 | 34 |  |  |  |  | SE | 21 | 29 | 79.9
|  | 21時 |  | 2 | 25 | 27 |  | 55 | 38 |  |  |  |  | SSE | 23 | 29.2 | 76.7
|  | 22時 |  | 1 | 19 | 20 |  | 53 | 37 |  |  |  |  | S | 38 | 29.8 | 67.5
|  | 23時 |  | 1 | 18 | 19 |  | 41 | 35 |  |  |  |  | S | 35 | 29.8 | 67.4
|  | 24時 |  | 0 | 13 | 13 |  | 36 | 30 |  |  |  |  | S | 25 | 29.6 | 68.3
| 2014-07-27 | 1時 |  | 0 | 11 | 11 |  | 29 | 26 |  |  |  |  | S | 20 | 29.4 | 68.9
|  | 2時 |  | 0 | 12 | 12 |  | 29 | 24 |  |  |  |  | S | 13 | 29.4 | 68.9
|  | 3時 |  | 0 | 14 | 14 |  | 44 | 21 |  |  |  |  | S | 13 | 29.4 | 68.8
|  | 4時 |  | 0 | 13 | 13 |  | 24 | 23 |  |  |  |  | SSE | 17 | 28.7 | 71.5
|  | 5時 |  | 4 | 20 | 24 |  | 29 | 20 |  |  |  |  | SSE | 15 | 28 | 76.8
|  | 6時 |  | 6 | 17 | 23 |  | 31 | 20 |  |  |  |  | S | 22 | 28.7 | 73
|  | 7時 |  | 3 | 9 | 12 |  | 24 | 21 |  |  |  |  | S | 38 | 29.7 | 68.2
|  | 8時 |  | 7 | 12 | 19 |  | 26 | 23 |  |  |  |  | SSE | 17 | 30.9 | 69.2
|  | 9時 |  | 9 | 15 | 24 |  | 35 | 35 |  |  |  |  | SSE | 35 | 31.2 | 67.4
|  | 10時 |  | 9 | 16 | 25 |  | 46 | 27 |  |  |  |  | SSE | 27 | 31.9 | 64.8
|  | 11時 |  | 5 | 16 | 21 |  | 38 | 28 |  |  |  |  | SSE | 30 | 32.1 | 64.8
|  | 12時 |  | 3 | 16 | 19 |  | 42 | 32 |  |  |  |  | SSE | 40 | 33 | 60
|  | 13時 |  | 2 | 13 | 15 |  | 50 | 33 |  |  |  |  | SSE | 41 | 33.5 | 61.7
|  | 14時 |  | 1 | 11 | 12 |  | 41 | 32 |  |  |  |  | SSE | 24 | 32.5 | 61.1
|  | 15時 |  | 0 | 7 | 7 |  | 27 | 22 |  |  |  |  | N | 43 | 31.7 | 59.1
|  | 16時 |  | 0 | 9 | 9 |  | 27 | 19 |  |  |  |  | WNW | 12 | 28.8 | 76.4
|  | 17時 |  | 1 | 9 | 10 |  | 21 | 14 |  |  |  |  | WNW | 21 | 29.7 | 69.8
|  | 18時 |  | 1 | 9 | 10 |  | 16 | 18 |  |  |  |  | NE | 15 | 29.2 | 73.6
|  | 19時 |  | 0 | 10 | 10 |  | 23 | 17 |  |  |  |  | N | 21 | 29.3 | 72.2
|  | 20時 |  | 0 | 12 | 12 |  | 22 | 16 |  |  |  |  | NE | 17 | 28.8 | 74.4
|  | 21時 |  | 0 | 10 | 10 |  | 20 | 18 |  |  |  |  | NE | 9 | 28.7 | 76.3
|  | 22時 |  | 0 | 11 | 11 |  | 24 | 18 |  |  |  |  | E | 13 | 28.6 | 74.4
|  | 23時 |  | 0 | 6 | 6 |  | 20 | 15 |  |  |  |  | NNE | 14 | 28.4 | 63.9
|  | 24時 |  | 0 | 6 | 6 |  | 16 | 20 |  |  |  |  | SSE | 9 | 27.7 | 63.9
| 2014-07-28 | 1時 | [5 empty] | 19 | 12 |  |  |  |  | WNW | 22 | 27.6 | 53.4
|  | 2時 |  | 0 | 7 | 7 |  | 6 | 8 |  |  |  |  | W | 18 | 26.7 | 56.7
|  | 3時 |  | 0 | 8 | 8 |  | 6 | 9 |  |  |  |  | WNW | 18 | 26.6 | 55.9
|  | 4時 |  | 0 | 11 | 11 |  | 10 | 11 |  |  |  |  | NNW | 17 | 25.5 | 61.4
|  | 5時 |  | 0 | 13 | 13 |  | 12 | 12 |  |  |  |  | ESE | 16 | 25.4 | 68.1
|  | 6時 |  | 1 | 17 | 18 |  | 11 | 9 |  |  |  |  | ESE | 17 | 25.3 | 66.6
|  | 7時 |  | 1 | 15 | 16 |  | 11 | 12 |  |  |  |  | E | 24 | 25.5 | 66
|  | 8時 |  | 1 | 10 | 11 |  | 12 | 11 |  |  |  |  | E | 19 | 27 | 61.5
|  | 9時 |  | 1 | 8 | 9 |  | 13 | 20 |  |  |  |  | ENE | 16 | 27.8 | 54.3
|  | 10時 |  | 1 | 7 | 8 |  | 11 | 13 |  |  |  |  | NNE | 6 | 28.6 | 55.8
コア期間 |  | 11時 |  | 1 | 8 | 9 |  | 12 | 14 |  |  |  |  | SE | 15 | 28.2 | 55.6
|  | 12時 |  | 1 | 9 | 10 |  | 17 | 17 |  |  |  |  | ESE | 23 | 30.2 | 49.1
|  | 13時 |  | 1 | 8 | 9 |  | 16 | 19 |  |  |  |  | S | 25 | 31.2 | 50.1
|  | 14時 |  | 0 | 7 | 7 |  | 15 | 17 |  |  |  |  | ESE | 23 | 30.2 | 48.4
|  | 15時 |  | 0 | 8 | 8 |  | 14 | 19 |  |  |  |  | SSE | 29 | 29.9 | 50.4
|  | 16時 |  | 0 | 9 | 9 |  | 16 | 14 |  |  |  |  | SE | 29 | 30.2 | 48.1
|  | 17時 |  | 0 | 10 | 10 |  | 14 | 17 |  |  |  |  | S | 42 | 28.7 | 52.8
|  | 18時 |  | 0 | 11 | 11 |  | 12 | 15 |  |  |  |  | SSE | 39 | 28.3 | 54.3
|  | 19時 |  | 0 | 12 | 12 |  | 18 | 16 |  |  |  |  | SSE | 35 | 27.8 | 56.1
|  | 20時 |  | 0 | 11 | 11 |  | 16 | 15 |  |  |  |  | S | 32 | 27.2 | 57.4
|  | 21時 |  | 0 | 15 | 15 |  | 14 | 17 |  |  |  |  | S | 24 | 26.8 | 57.9
|  | 22時 |  | 0 | 13 | 13 |  | 18 | 15 |  |  |  |  | SSE | 23 | 26.4 | 62
|  | 23時 |  | 0 | 28 | 28 |  | 21 | 16 |  |  |  |  | SSW | 18 | 26.3 | 61.4
|  | 24時 |  | 0 | 25 | 25 |  | 15 | 15 |  |  |  |  | S | 24 | 26 | 63.3
| 2014-07-29 | 1時 |  | 0 | 23 | 23 |  | 21 | 18 |  |  |  |  | SSE | 11 | 25.4 | 65.7
|  | 2時 |  | 1 | 20 | 21 |  | 20 | 17 |  |  |  |  | S | 5 | 24.8 | 67.8
|  | 3時 |  | 1 | 23 | 24 |  | 25 | 20 |  |  |  |  | NNE | 16 | 24.6 | 69.9
|  | 4時 |  | 1 | 30 | 31 |  | 20 | 16 |  |  |  |  | NNE | 19 | 24.2 | 70.9
|  | 5時 |  | 1 | 31 | 32 |  | 20 | 15 |  |  |  |  | NNE | 10 | 23.8 | 75.3
|  | 6時 |  | 16 | 36 | 52 |  | 26 | 15 |  |  |  |  | NE | 7 | 24.5 | 74.4
|  | 7時 |  | 18 | 34 | 52 |  | 23 | 16 |  |  |  |  | W | 8 | 25.7 | 67.5
|  | 8時 |  | 8 | 29 | 37 |  | 22 | 21 |  |  |  |  | SE | 9 | 26.9 | 60.9
|  | 9時 |  | 7 | 28 | 35 |  | 19 | 31 |  |  |  |  | E | 11 | 29.5 | 53
|  | 10時 |  | 4 | 23 | 27 |  | 25 | 26 |  |  |  |  | SE | 19 | 29.6 | 47.8
コア期間 |  | 11時 |  | 1 | 13 | 14 |  | 28 | 30 |  |  |  |  | SE | 25 | 31.1 | 36.3
|  | 12時 |  | 1 | 7 | 8 |  | 23 | 26 |  |  |  |  | SSE | 20 | 31.7 | 40.1
|  | 13時 | [11 empty] | SE | 38 | 31.1 | 46.9
|  | 14時 | [11 empty] | S | 48 | 30.9 | 46.7
|  | 15時 |  | 0 | 11 | 11 |  | 35 | 35 |  |  |  |  | S | 43 | 30.9 | 46.9
|  | 16時 |  | 1 | 9 | 10 |  | 26 | 31 |  |  |  |  | S | 46 | 30.9 | 38.4
|  | 17時 |  | 0 | 9 | 9 |  | 36 | 35 |  |  |  |  | S | 47 | 29.6 | 50.4
|  | 18時 |  | 0 | 15 | 15 |  | 31 | 32 |  |  |  |  | S | 43 | 28.9 | 53.6
|  | 19時 |  | 0 | 19 | 19 |  | 37 | 32 |  |  |  |  | S | 44 | 27.9 | 56.5
|  | 20時 |  | 0 | 17 | 17 |  | 33 | 29 |  |  |  |  | S | 45 | 27.2 | 62.8
|  | 21時 |  | 0 | 17 | 17 |  | 32 | 28 |  |  |  |  | S | 40 | 26.7 | 67.2
|  | 22時 |  | 0 | 16 | 16 |  | 28 | 30 |  |  |  |  | S | 32 | 26.4 | 70.7
|  | 23時 |  | 0 | 20 | 20 |  | 34 | 24 |  |  |  |  | S | 28 | 26.1 | 70.5
|  | 24時 |  | 0 | 19 | 19 |  | 25 | 24 |  |  |  |  | S | 27 | 25.8 | 73.2
| 2014-07-30 | 1時 |  | 0 | 18 | 18 |  | 29 | 22 |  |  |  |  | SSE | 29 | 25.5 | 76.7
|  | 2時 |  | 0 | 16 | 16 |  | 30 | 22 |  |  |  |  | SSE | 24 | 25.4 | 77.7
|  | 3時 |  | 0 | 15 | 15 |  | 29 | 22 |  |  |  |  | S | 20 | 25.1 | 78.8
|  | 4時 |  | 0 | 17 | 17 |  | 28 | 21 |  |  |  |  | S | 12 | 25.2 | 79
|  | 5時 |  | 0 | 18 | 18 |  | 27 | 25 |  |  |  |  | SW | 18 | 25.5 | 74.2
|  | 6時 |  | 0 | 17 | 17 |  | 27 | 23 |  |  |  |  | SW | 15 | 25.4 | 75.5
|  | 7時 |  | 1 | 17 | 18 |  | 29 | 25 |  |  |  |  | WSW | 14 | 26.2 | 76.5
|  | 8時 |  | 2 | 13 | 15 |  | 26 | 29 |  |  |  |  | S | 23 | 27.6 | 65.7
|  | 9時 |  | 2 | 14 | 16 |  | 23 | 34 |  |  |  |  | S | 11 | 27.9 | 60.2
|  | 10時 |  | 4 | 23 | 27 |  | 40 | 37 |  |  |  |  | SSE | 22 | 29.5 | 61.8
コア期間 |  | 11時 |  | 4 | 23 | 27 |  | 43 | 37 |  |  |  |  | SSE | 30 | 30.6 | 52
|  | 12時 |  | 2 | 14 | 16 |  | 40 | 29 |  |  |  |  | SSE | 34 | 31.2 | 46.8
|  | 13時 |  | 1 | 14 | 15 |  | 35 | 29 |  |  |  |  | S | 41 | 31.6 | 50.8
|  | 14時 |  | 1 | 14 | 15 |  | 33 | 30 |  |  |  |  | S | 36 | 31.9 | 49.3
|  | 15時 |  | 1 | 12 | 13 |  | 29 | 27 |  |  |  |  | SSE | 37 | 31.9 | 47.6
|  | 16時 |  | 1 | 11 | 12 |  | 29 | 26 |  |  |  |  | SSE | 36 | 31.6 | 46.9
|  | 17時 |  | 1 | 13 | 14 |  | 26 | 23 |  |  |  |  | S | 37 | 30.2 | 52.3
|  | 18時 |  | 1 | 16 | 17 |  | 28 | 24 |  |  |  |  | S | 42 | 29.3 | 58.9
|  | 19時 |  | 0 | 19 | 19 |  | 24 | 21 |  |  |  |  | S | 39 | 28.3 | 64.7
|  | 20時 |  | 0 | 22 | 22 |  | 23 | 20 |  |  |  |  | SSE | 37 | 27.6 | 72.3
|  | 21時 |  | 0 | 16 | 16 |  | 21 | 17 |  |  |  |  | S | 42 | 27.3 | 74.7
|  | 22時 |  | 0 | 15 | 15 |  | 26 | 19 |  |  |  |  | SSE | 38 | 27.3 | 77.6
|  | 23時 |  | 0 | 18 | 18 |  | 25 | 22 |  |  |  |  | S | 26 | 27.2 | 80.2
|  | 24時 |  | 0 | 19 | 19 |  | 32 | 21 |  |  |  |  | S | 28 | 26.8 | 82.4
| 2014-07-31 | 1時 |  | 0 | 21 | 21 |  | 30 | 20 |  |  |  |  | S | 14 | 26.8 | 82.3
|  | 2時 |  | 1 | 24 | 25 |  | 31 | 23 |  |  |  |  | S | 25 | 27 | 79.6
|  | 3時 |  | 0 | 22 | 22 |  | 36 | 25 |  |  |  |  | SW | 13 | 27 | 75.9
|  | 4時 |  | 0 | 13 | 13 |  | 28 | 21 |  |  |  |  | WSW | 12 | 26.7 | 76.2
|  | 5時 |  | 1 | 17 | 18 |  | 23 | 21 |  |  |  |  | SW | 13 | 26.6 | 79.1
|  | 6時 |  | 2 | 19 | 21 |  | 29 | 22 |  |  |  |  | W | 10 | 26.6 | 79.2
|  | 7時 |  | 4 | 18 | 22 |  | 30 | 23 |  |  |  |  | WNW | 6 | 27.1 | 77.8
|  | 8時 |  | 5 | 19 | 24 |  | 30 | 28 |  |  |  |  | W | 16 | 28.3 | 71.1
|  | 9時 |  | 5 | 20 | 25 |  | 37 | 33 |  |  |  |  | SSW | 11 | 29.7 | 65.2
|  | 10時 |  | 3 | 21 | 24 |  | 33 | 34 |  |  |  |  | SSE | 19 | 31.2 | 58.5
コア期間 |  | 11時 |  | 3 | 25 | 28 |  | 36 | 34 |  |  |  |  | S | 14 | 31.6 | 57.8
|  | 12時 |  | 4 | 27 | 31 |  | 39 | 34 |  |  |  |  | S | 23 | 33.4 | 54.7
|  | 13時 |  | 1 | 18 | 19 |  | 40 | 37 |  |  |  |  | SE | 24 | 33.8 | 49.1
|  | 14時 |  | 1 | 13 | 14 |  | 30 | 27 |  |  |  |  | SSE | 37 | 33.9 | 47
|  | 15時 |  | 1 | 20 | 21 |  | 33 | 32 |  |  |  |  | S | 34 | 34.2 | 49.8
|  | 16時 |  | 2 | 17 | 19 |  | 23 | 22 |  |  |  |  | SSE | 37 | 33.2 | 55.3
|  | 17時 |  | 4 | 24 | 28 |  | 20 | 19 |  |  |  |  | S | 41 | 32 | 58.9
|  | 18時 |  | 4 | 25 | 29 |  | 21 | 20 |  |  |  |  | S | 43 | 30.9 | 63.6
|  | 19時 |  | 3 | 26 | 29 |  | 24 | 18 |  |  |  |  | S | 32 | 29.9 | 68.3
|  | 20時 |  | 2 | 24 | 26 |  | 19 | 15 |  |  |  |  | SSE | 37 | 28.9 | 71.3
|  | 21時 |  | 4 | 29 | 33 |  | 16 | 17 |  |  |  |  | SSE | 25 | 28.4 | 76.1
|  | 22時 |  | 5 | 28 | 33 |  | 20 | 15 |  |  |  |  | SSE | 22 | 28.1 | 78
|  | 23時 |  | 10 | 30 | 40 |  | 20 | 16 |  |  |  |  | SSE | 22 | 27.9 | 79.5
|  | 24時 |  | 7 | 28 | 35 |  | 21 | 15 |  |  |  |  | SSE | 17 | 27.6 | 78.3
| 2014-08-01 | 1時 |  | 2 | 23 | 25 |  | 17 | 11 |  |  |  |  | S | 21 | 27.3 | 79.7
|  | 2時 |  | 8 | 25 | 33 |  | 17 | 14 |  |  |  |  | SSE | 18 | 27.3 | 78.6
|  | 3時 |  | 9 | 23 | 32 |  | 17 | 14 |  |  |  |  | S | 17 | 27 | 77.4
|  | 4時 |  | 1 | 16 | 17 |  | 10 | 13 |  |  |  |  | S | 17 | 26.3 | 83.9
|  | 5時 |  | 6 | 21 | 27 |  | 15 | 12 |  |  |  |  | SSE | 15 | 26.4 | 85.3
|  | 6時 |  | 21 | 23 | 44 |  | 21 | 15 |  |  |  |  | SE | 5 | 26.9 | 83.4
|  | 7時 |  | 26 | 26 | 52 |  | 21 | 16 |  |  |  |  | WSW | 11 | 28.1 | 77.8
|  | 8時 |  | 18 | 24 | 42 |  | 23 | 16 |  |  |  |  | SW | 6 | 29.4 | 71
|  | 9時 |  | 9 | 22 | 31 |  | 24 | 24 |  |  |  |  | W | 10 | 30.6 | 63
|  | 10時 |  | 7 | 22 | 29 |  | 22 | 21 |  |  |  |  | NW | 13 | 32.5 | 56.9
コア期間 |  | 11時 |  | 12 | 34 | 46 |  | 26 | 24 |  |  |  |  | SSE | 31 | 33.2 | 58.4
|  | 12時 |  | 6 | 30 | 36 |  | 32 | 28 |  |  |  |  | SSE | 40 | 32.5 | 59.4
|  | 13時 |  | 1 | 18 | 19 |  | 30 | 26 |  |  |  |  | SSE | 32 | 32.7 | 56.1
|  | 14時 |  | 1 | 14 | 15 |  | 29 | 26 |  |  |  |  | SSE | 26 | 33.2 | 55.1
|  | 15時 |  | 1 | 17 | 18 |  | 30 | 24 |  |  |  |  | S | 41 | 33.5 | 53.2
|  | 16時 |  | 4 | 24 | 28 |  | 34 | 22 |  |  |  |  | SSE | 35 | 32.6 | 58.6
|  | 17時 |  | 6 | 21 | 27 |  | 19 | 17 |  |  |  |  | SSE | 41 | 31.4 | 62.1
|  | 18時 |  | 6 | 17 | 23 |  | 20 | 17 |  |  |  |  | SE | 28 | 29.7 | 70
|  | 19時 |  | 3 | 15 | 18 |  | 15 | 16 |  |  |  |  | SSE | 26 | 28.9 | 74.7
|  | 20時 |  | 2 | 14 | 16 |  | 20 | 13 |  |  |  |  | S | 38 | 28.5 | 76.4
|  | 21時 |  | 15 | 16 | 31 |  | 20 | 15 |  |  |  |  | SSW | 11 | 29.2 | 76.5
|  | 22時 |  | 46 | 33 | 79 |  | 25 | 21 |  |  |  |  | NNW | 28 | 27.8 | 74.1
|  | 23時 |  | 2 | 17 | 19 |  | 19 | 17 |  |  |  |  | N | 22 | 27.2 | 76.9
|  | 24時 |  | 1 | 22 | 23 |  | 20 | 16 |  |  |  |  | WNW | 12 | 26.9 | 75.2
| 2014-08-02 | 1時 |  | 0 | 15 | 15 |  | 15 | 17 |  |  |  |  | N | 8 | 26.3 | 76.4
|  | 2時 |  | 0 | 18 | 18 |  | 19 | 17 |  |  |  |  | NE | 11 | 26.1 | 76.9
|  | 3時 |  | 1 | 16 | 17 |  | 16 | 15 |  |  |  |  | E | 7 | 25.9 | 78.7
|  | 4時 |  | 0 | 19 | 19 |  | 18 | 15 |  |  |  |  | SSE | 8 | 26.3 | 76.3
|  | 5時 |  | 0 | 21 | 21 |  | 16 | 16 |  |  |  |  | ENE | 9 | 26 | 79.5
|  | 6時 |  | 3 | 27 | 30 |  | 21 | 17 |  |  |  |  | NE | 6 | 27 | 79.3
|  | 7時 |  | 4 | 25 | 29 |  | 24 | 21 |  |  |  |  | ENE | 4 | 28.8 | 72.3
|  | 8時 |  | 3 | 25 | 28 |  | 23 | 29 |  |  |  |  | N | 17 | 30.2 | 63.2
|  | 9時 |  | 4 | 26 | 30 |  | 26 | 32 |  |  |  |  | NE | 15 | 32.1 | 60.2
|  | 10時 |  | 3 | 23 | 26 |  | 33 | 26 |  |  |  |  | ENE | 11 | 32.2 | 56.6
コア期間 |  | 11時 |  | 1 | 18 | 19 |  | 35 | 27 |  |  |  |  | ENE | 9 | 34.5 | 49.7
|  | 12時 |  | 0 | 14 | 14 |  | 32 | 30 |  |  |  |  | NNE | 14 | 35 | 43.6
|  | 13時 |  | 1 | 20 | 21 |  | 44 | 33 |  |  |  |  | SSE | 27 | 35.3 | 47.4
|  | 14時 |  | 0 | 15 | 15 |  | 35 | 30 |  |  |  |  | SSE | 31 | 35.3 | 41.1
|  | 15時 |  | 0 | 13 | 13 |  | 25 | 38 |  |  |  |  | SE | 27 | 35 | 45.1
|  | 16時 |  | 0 | 16 | 16 |  | 27 | 29 |  |  |  |  | S | 36 | 34 | 44.5
|  | 17時 |  | 0 | 25 | 25 |  | 33 | 24 |  |  |  |  | SSE | 28 | 33.5 | 50.7
|  | 18時 |  | 2 | 33 | 35 |  | 25 | 23 |  |  |  |  | SSE | 31 | 32.4 | 56.3
|  | 19時 |  | 2 | 37 | 39 |  | 31 | 20 |  |  |  |  | SSE | 30 | 30.9 | 66.6
|  | 20時 |  | 4 | 43 | 47 |  | 30 | 21 |  |  |  |  | SE | 19 | 30.5 | 70.2
|  | 21時 |  | 2 | 38 | 40 |  | 27 | 21 |  |  |  |  | SE | 19 | 30.4 | 65
|  | 22時 |  | 2 | 33 | 35 |  | 19 | 19 |  |  |  |  | SE | 18 | 29.7 | 63.7
|  | 23時 |  | 5 | 30 | 35 |  | 18 | 12 |  |  |  |  | SE | 13 | 29.3 | 63.7
|  | 24時 |  | 7 | 30 | 37 |  | 16 | 17 |  |  |  |  | SE | 13 | 28.9 | 67.2
| 2014-08-03 | 1時 | [5 empty] | 16 | 15 |  |  |  |  | SSE | 10 | 28.4 | 69.6
|  | 2時 |  | 19 | 25 | 44 |  | 19 | 15 |  |  |  |  | SSE | 5 | 27.8 | 73.7
|  | 3時 |  | 18 | 24 | 42 |  | 15 | 17 |  |  |  |  | E | 10 | 27.5 | 74.7
|  | 4時 |  | 12 | 22 | 34 |  | 15 | 14 |  |  |  |  | ENE | 10 | 26.9 | 78.2
|  | 5時 |  | 8 | 20 | 28 |  | 13 | 12 |  |  |  |  | NNE | 16 | 26.8 | 75.5
|  | 6時 |  | 6 | 16 | 22 |  | 13 | 12 |  |  |  |  | NE | 19 | 27 | 74.9
|  | 7時 |  | 8 | 15 | 23 |  | 12 | 15 |  |  |  |  | NNE | 8 | 28.5 | 70.5
|  | 8時 |  | 7 | 16 | 23 |  | 15 | 23 |  |  |  |  | NNE | 13 | 30.7 | 61.4
|  | 9時 |  | 4 | 15 | 19 |  | 18 | 32 |  |  |  |  | NE | 17 | 32 | 54.8
|  | 10時 |  | 3 | 13 | 16 |  | 19 | 21 |  |  |  |  | SW | 13 | 32.9 | 55.2
コア期間 |  | 11時 |  | 1 | 13 | 14 |  | 28 | 20 |  |  |  |  | SSW | 21 | 33 | 51.7
|  | 12時 |  | 1 | 21 | 22 |  | 51 | 31 |  |  |  |  | SSE | 34 | 33.8 | 53
|  | 13時 |  | 1 | 14 | 15 |  | 29 | 25 |  |  |  |  | SSE | 39 | 35.2 | 45.7
|  | 14時 |  | 1 | 10 | 11 |  | 18 | 16 |  |  |  |  | SSE | 33 | 35.3 | 46.2
|  | 15時 |  | 2 | 9 | 11 |  | 13 | 12 |  |  |  |  | SSE | 47 | 34.4 | 49.2
|  | 16時 |  | 2 | 9 | 11 |  | 14 | 15 |  |  |  |  | S | 35 | 32.6 | 55.8
|  | 17時 |  | 2 | 12 | 14 |  | 9 | 11 |  |  |  |  | SSE | 33 | 31.3 | 61.2
|  | 18時 |  | 3 | 14 | 17 |  | 14 | 12 |  |  |  |  | SE | 25 | 31 | 61.2
|  | 19時 |  | 2 | 15 | 17 |  | 13 | 13 |  |  |  |  | SW | 28 | 31.6 | 56.1
|  | 20時 |  | 1 | 12 | 13 |  | 11 | 11 |  |  |  |  | S | 28 | 31 | 57.6
|  | 21時 |  | 1 | 12 | 13 |  | 8 | 11 |  |  |  |  | SW | 26 | 30.9 | 58.3
|  | 22時 |  | 2 | 11 | 13 |  | 10 | 11 |  |  |  |  | SW | 18 | 30.4 | 60.2
|  | 23時 |  | 2 | 14 | 16 |  | 9 | 13 |  |  |  |  | SW | 19 | 30.1 | 62.2
|  | 24時 |  | 2 | 13 | 15 |  | 13 | 12 |  |  |  |  | S | 17 | 29.9 | 62.7
| 2014-08-04 | 1時 |  | 2 | 12 | 14 |  | 14 | 11 |  |  |  |  | S | 25 | 29 | 66.7
|  | 2時 |  | 2 | 12 | 14 |  | 7 | 10 |  |  |  |  | S | 19 | 28.7 | 68.7
|  | 3時 |  | 2 | 10 | 12 |  | 10 | 9 |  |  |  |  | SSW | 27 | 28.8 | 66.8
|  | 4時 |  | 1 | 9 | 10 |  | 10 | 10 |  |  |  |  | SSW | 16 | 28.4 | 67.3
|  | 5時 |  | 4 | 11 | 15 |  | 10 | 8 |  |  |  |  | SW | 12 | 28.2 | 68.6
|  | 6時 |  | 8 | 12 | 20 |  | 10 | 9 |  |  |  |  | S | 25 | 28.7 | 67.7
|  | 7時 |  | 10 | 10 | 20 |  | 7 | 11 |  |  |  |  | SW | 23 | 29.6 | 64.8
|  | 8時 |  | 11 | 10 | 21 |  | 11 | 15 |  |  |  |  | SSW | 24 | 30.4 | 63.7
|  | 9時 |  | 10 | 11 | 21 |  | 9 | 19 |  |  |  |  | S | 35 | 31.5 | 57.5
|  | 10時 |  | 8 | 11 | 19 |  | 10 | 14 |  |  |  |  | S | 36 | 32.8 | 53.6
|  | 11時 |  | 7 | 12 | 19 |  | 13 | 14 |  |  |  |  | SSW | 39 | 33.8 | 50.8
|  | 12時 |  | 6 | 12 | 18 |  | 13 | 12 |  |  |  |  | S | 55 | 33.3 | 53.3
|  | 13時 |  | 4 | 8 | 12 |  | 12 | 10 |  |  |  |  | SSW | 52 | 34.8 | 47.3
|  | 14時 |  | 5 | 8 | 13 |  | 12 | 15 |  |  |  |  | SW | 55 | 34.4 | 49.7
|  | 15時 |  | 5 | 10 | 15 |  | 9 | 13 |  |  |  |  | SW | 57 | 32.6 | 52.8
|  | 16時 |  | 5 | 13 | 18 |  | 9 | 10 |  |  |  |  | S | 40 | 31.9 | 58.1
|  | 17時 |  | 5 | 15 | 20 |  | 12 | 14 |  |  |  |  | S | 35 | 31.7 | 58.3
|  | 18時 |  | 3 | 16 | 19 |  | 11 | 11 |  |  |  |  | SSW | 29 | 32 | 56.8
|  | 19時 |  | 2 | 15 | 17 |  | 19 | 13 |  |  |  |  | SSW | 40 | 31.5 | 54.8
|  | 20時 |  | 1 | 12 | 13 |  | 9 | 10 |  |  |  |  | SSW | 48 | 30.7 | 56.4
|  | 21時 |  | 2 | 11 | 13 |  | 6 | 10 |  |  |  |  | SSW | 34 | 30.3 | 57.7
|  | 22時 |  | 2 | 10 | 12 |  | 9 | 10 |  |  |  |  | SSW | 51 | 29.6 | 62
|  | 23時 |  | 1 | 8 | 9 |  | 7 | 12 |  |  |  |  | SSW | 45 | 29.1 | 64.9
|  | 24時 |  | 1 | 8 | 9 |  | 7 | 14 |  |  |  |  | SSW | 36 | 29 | 66.3
| 2014-08-05 | 1時 |  | 1 | 8 | 9 |  | 13 | 11 |  |  |  |  | SSW | 32 | 28.9 | 66.3
|  | 2時 |  | 1 | 9 | 10 |  | 12 | 10 |  |  |  |  | SSW | 37 | 28.6 | 68.5
|  | 3時 |  | 1 | 6 | 7 |  | 13 | 10 |  |  |  |  | SSW | 35 | 28.6 | 69.4
|  | 4時 |  | 1 | 6 | 7 |  | 8 | 9 |  |  |  |  | SSW | 37 | 28.5 | 69.2
|  | 5時 |  | 1 | 7 | 8 |  | 13 | 9 |  |  |  |  | SSW | 32 | 28.4 | 69.9
|  | 6時 |  | 5 | 8 | 13 |  | 11 | 11 |  |  |  |  | SSW | 37 | 28.7 | 69
|  | 7時 |  | 7 | 7 | 14 |  | 8 | 12 |  |  |  |  | SSW | 46 | 29.7 | 67.3
|  | 8時 |  | 9 | 7 | 16 |  | 14 | 14 |  |  |  |  | SSW | 44 | 31.1 | 61.6
|  | 9時 |  | 8 | 7 | 15 |  | 11 | 19 |  |  |  |  | SSW | 47 | 32.6 | 57.8
|  | 10時 |  | 8 | 9 | 17 |  | 11 | 12 |  |  |  |  | SSW | 54 | 33.6 | 52.9
|  | 11時 |  | 6 | 10 | 16 |  | 10 | 10 |  |  |  |  | SSW | 57 | 33.9 | 51.5
|  | 12時 |  | 6 | 9 | 15 |  | 8 | 12 |  |  |  |  | SSW | 47 | 35 | 50.1
|  | 13時 |  | 4 | 9 | 13 |  | 15 | 15 |  |  |  |  | SW | 55 | 35.4 | 49
|  | 14時 |  | 3 | 10 | 13 |  | 15 | 14 |  |  |  |  | SSW | 43 | 36.3 | 45.6
|  | 15時 |  | 3 | 11 | 14 |  | 12 | 13 |  |  |  |  | SSW | 51 | 35.4 | 46.8
|  | 16時 |  | 3 | 12 | 15 |  | 12 | 14 |  |  |  |  | S | 66 | 34.4 | 49.7
|  | 17時 |  | 5 | 13 | 18 |  | 17 | 15 |  |  |  |  | S | 65 | 33.6 | 53.5
|  | 18時 |  | 3 | 13 | 16 |  | 17 | 16 |  |  |  |  | S | 52 | 32.5 | 56.9
|  | 19時 |  | 1 | 12 | 13 |  | 12 | 14 |  |  |  |  | SSW | 50 | 31.4 | 59.2
|  | 20時 |  | 1 | 11 | 12 |  | 19 | 14 |  |  |  |  | SSW | 36 | 30.8 | 61.8
|  | 21時 |  | 2 | 12 | 14 |  | 18 | 12 |  |  |  |  | SSW | 45 | 30.2 | 64.2
|  | 22時 |  | 1 | 8 | 9 |  | 13 | 13 |  |  |  |  | SSW | 55 | 29.9 | 64.5
|  | 23時 |  | 1 | 9 | 10 |  | 19 | 15 |  |  |  |  | SSW | 46 | 29.7 | 65.2
|  | 24時 |  | 1 | 8 | 9 |  | 17 | 15 |  |  |  |  | SSW | 40 | 29.3 | 66.1
| 2014-08-06 | 1時 |  | 1 | 7 | 8 |  | 19 | 16 |  |  |  |  | SSW | 46 | 29.2 | 66.3
|  | 2時 |  | 1 | 7 | 8 |  | 20 | 14 |  |  |  |  | SSW | 36 | 29 | 67.9
|  | 3時 |  | 1 | 8 | 9 |  | 19 | 13 |  |  |  |  | SSW | 36 | 28.9 | 68.6
|  | 4時 |  | 1 | 8 | 9 |  | 16 | 16 |  |  |  |  | SSW | 52 | 28.6 | 70.4
|  | 5時 |  | 1 | 8 | 9 |  | 15 | 12 |  |  |  |  | SSW | 43 | 28.4 | 71.3
|  | 6時 |  | 3 | 8 | 11 |  | 16 | 13 |  |  |  |  | SSW | 33 | 28.7 | 70.7
|  | 7時 |  | 6 | 9 | 15 |  | 13 | 14 |  |  |  |  | SSW | 35 | 29.8 | 66
|  | 8時 |  | 7 | 9 | 16 |  | 14 | 17 |  |  |  |  | SSW | 33 | 31.6 | 59.1
|  | 9時 |  | 7 | 10 | 17 |  | 20 | 25 |  |  |  |  | S | 33 | 32.6 | 55.5
|  | 10時 |  | 6 | 12 | 18 |  | 9 | 15 |  |  |  |  | S | 42 | 33.1 | 51.7
|  | 11時 |  | 6 | 13 | 19 |  | 14 | 13 |  |  |  |  | S | 41 | 34.3 | 48.4
|  | 12時 |  | 4 | 13 | 17 |  | 13 | 17 |  |  |  |  | S | 51 | 34.4 | 47.6
|  | 13時 |  | 4 | 16 | 20 |  | 19 | 17 |  |  |  |  | S | 53 | 35 | 48.3
|  | 14時 |  | 3 | 11 | 14 |  | 16 | 16 |  |  |  |  | S | 47 | 34.5 | 49.4
|  | 15時 |  | 3 | 13 | 16 |  | 21 | 21 |  |  |  |  | SSE | 63 | 33.2 | 54.5
|  | 16時 |  | 5 | 15 | 20 |  | 23 | 18 |  |  |  |  | SSW | 61 | 33.4 | 52.7
|  | 17時 |  | 5 | 17 | 22 |  | 20 | 16 |  |  |  |  | S | 51 | 32.3 | 55.7
|  | 18時 |  | 3 | 15 | 18 |  | 18 | 14 |  |  |  |  | S | 57 | 31.4 | 59.3
|  | 19時 |  | 2 | 17 | 19 |  | 16 | 17 |  |  |  |  | S | 34 | 30.5 | 63
|  | 20時 |  | 1 | 16 | 17 |  | 16 | 16 |  |  |  |  | S | 51 | 29.9 | 64.2
|  | 21時 |  | 1 | 11 | 12 |  | 14 | 13 |  |  |  |  | SSW | 36 | 29.8 | 64.3
|  | 22時 |  | 1 | 11 | 12 |  | 12 | 15 |  |  |  |  | S | 44 | 29.3 | 65
|  | 23時 |  | 1 | 12 | 13 |  | 13 | 14 |  |  |  |  | S | 46 | 28.8 | 66.3
|  | 24時 |  | 1 | 11 | 12 |  | 14 | 13 |  |  |  |  | S | 42 | 28.8 | 65.7