## １．総括表（地点情報等）
１．総括表（地点情報等）
【地点情報】 | [16 empty] | 【採取情報】 | [35 empty] | 【採取法・分析法情報】
実施年度 | 測定地点名 | 測定地点所在地等情報 | [14 empty] | 実施時期及び項目 | [35 empty] | 気象条件 | [6 empty] | 採取・分析法 | [28 empty] | 備考
|  | 都道府県 コード | 市町村 コード | 所在地 |  |  | 測定地点コード |  | 緯度 |  |  | 経度 |  |  | 地域 | 分類 | 春 | [8 empty] | 夏 | [8 empty] | 秋 | [8 empty] | 冬 | [15 empty] | 試料捕集 |  | 質量濃度 |  |  |  |  | イオン成分 | [5 empty] | 無機元素 | [6 empty] | 炭素成分
|  |  |  | 都道府県 | 市区町村 | 番地 | コード | 大気環境 測定局コード | 度 | 分 | 秒 | 度 | 分 | 秒 | 地点分類 | 用途地域 | 質量 | イオン | 無機元素 | 炭素 | 多環芳香族 | 水溶性有機炭素 | レボグルコサン | ガス成分 | その他 | 質量 | イオン | 無機元素 | 炭素 | 多環芳香族 | 水溶性有機炭素 | レボグルコサン | ガス成分 | その他 | 質量 | イオン | 無機元素 | 炭素 | 多環芳香族 | 水溶性有機炭素 | レボグルコサン | ガス成分 | その他 | 質量 | イオン | 無機元素 | 炭素 | 多環芳香族 | 水溶性有機炭素 | レボグルコサン | ガス成分 | その他 | 主風向 | 風速(m/s) | 気温(℃) | 湿度(%) | 雨量(mm) | 気圧(hPa) | 日射量(MJ/m2) | 採取装置 | 捕集実施団体名 | 捕集フィルタの材質 | 有効捕集面積(cm2) | 吸引流量 (L/min) | 分析実施団体名 | 秤量条件 | 採取装置 | 捕集フィルタの材質 | 有効捕集面積(cm2) | 吸引流量 (L/min) | 分析実施団体名 | 分析法 | 採取装置 | 捕集フィルタの材質 | 有効捕集面積(cm2) | 吸引流量 (L/min) | 分析実施団体名 | 分析法1 | 分析法2 | 採取装置 | 捕集フィルタの材質 | 捕集フィルタの加熱処理条件 | 有効捕集面積(cm2) | 吸引流量 (L/min) | 分析実施団体名 | 分析法 | 分析条件 | 分析装置
2014 | 記入例）衛生環境研究所 | 10 | 201 | 群馬県 | 前橋市 | 上沖町378 | 110201001 | 10201090 | 36 | 24 | 18 | 139 | 5 | 45 | 一般環境 | 市街化調整区域 | 1 | 1 | 1 | 1 | 0 | 1 | 1 | 0 | 0 | 1 | 1 | 1 | 1 | 0 | 1 | 1 | 0 | 0 | 1 | 1 | 1 | 1 | 0 | 1 | 1 | 0 | 0 | 1 | 1 | 1 | 1 | 0 | 1 | 1 | 0 | 0 | 衛生環境研究所局 | 衛生環境研究所局 | 衛生環境研究所局 | 衛生環境研究所局 | 前橋気象台 | 前橋気象台 | 前橋気象台 | FRM2025 | 群馬県衛生環境研究所 | PTFE | 11.9459 | 16.7 | 群馬県衛生環境研究所 | 21.5±1.5℃、35±5% | 春季MCI、春季以外FRM2025 | PTFE（一部石英） | 11.9459 | 16.7 | 群馬県衛生環境研究所 | イオンクロマトグラフ法 | FRM2025 | PTFE | 11.9459 | 16.7 | 群馬県衛生環境研究所 | Si以外はICP-MS |  | FRM2025 | 石英 | 350℃、1時間 | 11.9459 | 16.7 | 群馬県衛生環境研究所 | サーマルオプティカル･リフレクタンス法 | IMPROVE | DRI Model 2001a
2014 | 北部測定局 | 22 | 130 | 静岡県 | 浜松市中区高丘東 | 3-51-1 | 222131021 | 22202160 | 34 | 45 | 43 | 137 | 43 | 3 | 一般環境 | 第一種住居地域 | 1 | 1 | 1 | 1 | 0 | 0 | 0 | 0 | 0 | 1 | 1 | 1 | 1 | 0 | 0 | 0 | 0 | 0 | 1 | 1 | 1 | 1 | 0 | 0 | 0 | 0 | 0 | 1 | 1 | 1 | 1 | 0 | 0 | 0 | 0 | 0 | PM2.5成分測定地点の北部測定局 | PM2.5成分測定地点の北部測定局 | 気象庁の浜松特別地域気象観測所 | 浜松中央測定局 | 浜松中央測定局 | 浜松中央測定局 | 浜松中央測定局 | ThermoScientific FRM2025 PLUS | 富士通クオリティ・ラボ・環境センター(株) | PTFE | 38.7 | 16.7 | 富士通クオリティ・ラボ・環境センター(株) | 21.5±1.5℃、35±5% | ThermoScientific FRM2025 PLUS | PTFE | 38.7 | 16.7 | 富士通クオリティ・ラボ・環境センター(株) | イオンクロマトグラフ法 | ThermoScientific FRM2025 PLUS | PTFE | 38.7 | 16.7 | 浜松市保健環境研究所 | 全てICP-MS |  | ThermoScientific FRM2025 PLUS | 石英 | 500℃、3時間 | 38.7 | 16.7 | 富士通クオリティ・ラボ・環境センター(株) | サーマルオプティカル･リフレクタンス法 | IMPROVE | Sunset Lab Analyzer
Note on R3: 報告は任意です
Note on BB3: 報告は任意です

## ２．測定結果
２．測定結果
測定地点名 | 試料コード |  | サンプリング実施時期 | [12 empty] | 気象条件 | [6 empty] | 質量濃度 | イオン成分（μg/m3） | [7 empty] | 無機元素（ng/m3） （*は実施推奨項目を表す） | [29 empty] | 炭素成分（μg/m3） | [11 empty] | 備考 | ガイドラインに掲げた | ガイドラインに掲げた
|  |  | 調査時期 | [19 empty] | 測定値 | [51 empty] | 以外の成分 | 以外の成分
|  | 季節 | 年 |  | 月 | 日 | 時 | 分 | ～ | 年 |  | 月 | 日 | 時 | 分 | 主風向 | 風速(m/s) | 気温(℃) | 湿度(%) | 雨量(mm) | 気圧(hPa) | 日射量(MJ/m2) | (μg/m3) | Cl- | NO3- | SO42- | Na+ | NH4+ | K+ | Mg2+ | Ca2+ | Na | Al | Si* | K | Ca | Sc | Ti* | V | Cr | Mn* | Fe | Co* | Ni | Cu* | Zn | As | Se* | Rb* | Mo* | Sb | Cs* | Ba* | La* | Ce* | Sm* | Hf* | W* | Ta* | Th* | Pb | OC1 | OC2 | OC3 | OC4 | OCpyro | EC1 | EC2 | EC3 | OC |  | EC |  |  | WSOC
記入例） | 11111111111111 | 秋 | H | 26 | 10 | 22 | 10 | 0 | ～ | H | 26 | 10 | 23 | 10 | 0 | SW | 1.3 | 12.9 | 99.2 | 18 | 1002.3 | 1.4 | 3.9 | >0.055 | 0.67 | 0.5 | >0.067 | 0.43 | >0.035 | >0.042 | >0.061 | 1 | 1 | 1 | 1 | 1 | 1 | 1 | 1 | 1 | 1 | 1 | 1 | 1 | 1 | 1 | 1 | 1 | 1 | 1 | 1 | 1 | 1 | 1 | 1 | 1 | 1 | 1 | 1 | 1 | 1 | >0.05 | 0.19 | 0.15 | 0.18 | 0.06 | 0.27 | 0.32 | 0.04 | 0.58 | * | 0.57 |  |  | 0.33
北部測定局 | 22213102114036 | 秋 | H | 26 | 10 | 29 | 10 | 00 | ～ | H | 26 | 10 | 30 | 10 | 00 | C | 0.7 | 15.7 | 65 | -- | 1022 | 9.9 | 15.2 | 0.024 | 0.52 | 2.8 | 0.12 | 0.95 | 0.26 | <0.031 | <0.025 | 69 | 30 | - | 230 | 34 | 3.9 | 3.4 | 2.5 | 1.9 | 13 | 100 | 0.026 | 1.5 | 3.9 | <4.5 | 0.43 | 0.41 | 0.39 | 0.67 | 0.97 | <0.020 | 3.5 | 0.044 | 0.093 | <0.0070 | <0.12 | 0.13 | 0.52 | <0.037 | 4.1 | <0.035 | 1.1 | 1.1 | 0.99 | 1.3 | 1.4 | 0.81 | 0.024 | 4.5 | * | 0.93
北部測定局 | 22213102114037 | 秋 | H | 26 | 10 | 30 | 10 | 00 | ～ | H | 26 | 10 | 31 | 10 | 00 | E | 0.9 | 19 | 73 | 1.5 | 1022.2 | 5.3 | 11.2 | <0.022 | 0.091 | 2.9 | 0.069 | 0.95 | 0.088 | <0.031 | <0.025 | 39 | <11 | - | 80 | <19 | <1.0 | 2 | 1.2 | 0.56 | 2.2 | 26 | 0.021 | 0.47 | 0.88 | <4.5 | 0.3 | 0.41 | 0.13 | <0.29 | 0.36 | <0.020 | 1.6 | 0.054 | 0.1 | <0.0070 | <0.12 | <0.061 | <0.10 | <0.037 | 1.8 | <0.035 | 0.65 | 0.64 | 0.54 | 0.93 | 0.98 | 0.84 | <0.020 | 2.8 | * | 0.89 | *
北部測定局 | 22213102114038 | 秋 | H | 26 | 10 | 31 | 10 | 00 | ～ | H | 26 | 11 | 1 | 10 | 00 | ENE | 1 | 17.6 | 87 | 12 | 1017.7 | 2.6 | 5.6 | 0.031 | 0.042 | 1.3 | 0.077 | 0.4 | 0.068 | <0.031 | <0.025 | 28 | <11 | - | 57 | <19 | <1.0 | 0.88 | 0.84 | 1.1 | 1.8 | 14 | <0.015 | 0.52 | 0.66 | <4.5 | 0.18 | 0.078 | 0.081 | <0.29 | 1.4 | <0.020 | 1.1 | 0.019 | 0.035 | <0.0070 | <0.12 | <0.061 | <0.10 | <0.037 | 0.99 | <0.035 | 0.3 | 0.37 | 0.29 | 0.42 | 0.43 | 0.51 | <0.020 | 1.4 | * | 0.52 | *
北部測定局 | 22213102114039 | 秋 | H | 26 | 11 | 1 | 10 | 00 | ～ | H | 26 | 11 | 2 | 10 | 00 | C | 0.9 | 17.7 | 94 | 9 | 1008.3 | 2.5 | 3.6 | <0.022 | 0.14 | 0.76 | <0.024 | 0.26 | 0.015 | <0.031 | <0.025 | 8.1 | <11 | - | 31 | <19 | <1.0 | <0.81 | 0.38 | <0.20 | 1.85 | 6.6 | <0.015 | <0.28 | <0.46 | <4.5 | 0.12 | 0.14 | 0.043 | <0.29 | 0.28 | <0.020 | 0.8 | 0.022 | 0.05 | <0.0070 | <0.12 | <0.061 | <0.10 | <0.037 | 0.57 | <0.035 | 0.24 | 0.27 | 0.22 | 0.19 | 0.24 | 0.36 | 0.03 | 0.92 | * | 0.44
北部測定局 | 22213102114040 | 秋 | H | 26 | 11 | 2 | 10 | 00 | ～ | H | 26 | 11 | 3 | 10 | 00 | WNW | 2.6 | 18.1 | 72 | 3 | 1002.3 | 5.7 | 7.1 | <0.022 | 0.066 | 2.3 | 0.065 | 0.74 | 0.03 | <0.031 | <0.025 | 16 | <11 | - | 18 | <19 | <1.0 | <0.81 | 1.4 | 0.29 | 0.57 | 6.8 | <0.015 | <0.28 | <0.46 | <4.5 | 0.45 | 0.38 | 0.056 | 0.68 | 0.14 | <0.020 | 0.44 | <0.0090 | <0.027 | <0.0070 | <0.12 | 0.11 | <0.10 | <0.037 | 1.2 | <0.035 | 0.36 | 0.31 | 0.25 | 0.47 | 0.45 | 0.36 | <0.020 | 1.4 | * | 0.34 | *
北部測定局 | 22213102114041 | 秋 | H | 26 | 11 | 3 | 10 | 00 | ～ | H | 26 | 11 | 4 | 10 | 00 | WNW | 2.9 | 14.3 | 47 | -- | 1010.2 | 11.3 | 5.7 | 0.057 | 0.076 | 1.5 | 0.11 | 0.45 | 0.048 | <0.031 | <0.025 | 32 | <11 | - | 25 | <19 | <1.0 | <0.81 | 0.13 | <0.20 | 0.5 | 6.1 | <0.015 | <0.28 | 0.53 | <4.5 | 0.59 | 0.17 | 0.051 | <0.29 | 0.051 | <0.020 | 0.6 | <0.0090 | <0.027 | <0.0070 | <0.12 | <0.061 | <0.10 | <0.037 | 0.72 | <0.035 | 0.36 | 0.3 | 0.23 | 0.45 | 0.43 | 0.29 | <0.020 | 1.3 | * | 0.27 | *