## １．総括表（地点情報等）
１．総括表（地点情報等）
【地点情報】 | [16 empty] | 【採取情報】 | [35 empty] | 【採取法・分析法情報】
実施年度 | 測定地点名 | 測定地点所在地等情報 | [14 empty] | 実施時期及び項目 | [35 empty] | 気象条件 | [6 empty] | 採取・分析法 | [28 empty] | 備考
|  | 都道府県 コード | 市町村 コード | 所在地 |  |  | 測定地点コード |  | 緯度 |  |  | 経度 |  |  | 地域 | 分類 | 春 | [8 empty] | 夏 | [8 empty] | 秋 | [8 empty] | 冬 | [15 empty] | 試料捕集 |  | 質量濃度 |  |  |  |  | イオン成分 | [5 empty] | 無機元素 | [6 empty] | 炭素成分
|  |  |  | 都道府県 | 市区町村 | 番地 | コード | 大気環境 測定局コード | 度 | 分 | 秒 | 度 | 分 | 秒 | 地点分類 | 用途地域 | 質量 | イオン | 無機元素 | 炭素 | 多環芳香族 | 水溶性有機炭素 | レボグルコサン | ガス成分 | その他 | 質量 | イオン | 無機元素 | 炭素 | 多環芳香族 | 水溶性有機炭素 | レボグルコサン | ガス成分 | その他 | 質量 | イオン | 無機元素 | 炭素 | 多環芳香族 | 水溶性有機炭素 | レボグルコサン | ガス成分 | その他 | 質量 | イオン | 無機元素 | 炭素 | 多環芳香族 | 水溶性有機炭素 | レボグルコサン | ガス成分 | その他 | 主風向 | 風速(m/s) | 気温(℃) | 湿度(%) | 雨量(mm) | 気圧(hPa) | 日射量(MJ/m2) | 採取装置 | 捕集実施団体名 | 捕集フィルタの材質 | 有効捕集面積(cm2) | 吸引流量 (L/min) | 分析実施団体名 | 秤量条件 | 採取装置 | 捕集フィルタの材質 | 有効捕集面積(cm2) | 吸引流量 (L/min) | 分析実施団体名 | 分析法 | 採取装置 | 捕集フィルタの材質 | 有効捕集面積(cm2) | 吸引流量 (L/min) | 分析実施団体名 | 分析法1 | 分析法2 | 採取装置 | 捕集フィルタの材質 | 捕集フィルタの加熱処理条件 | 有効捕集面積(cm2) | 吸引流量 (L/min) | 分析実施団体名 | 分析法 | 分析条件 | 分析装置
2014 | 記入例）衛生環境研究所 | 10 | 201 | 群馬県 | 前橋市 | 上沖町378 | 110201001 | 10201090 | 36 | 24 | 18 | 139 | 5 | 45 | 一般環境 | 市街化調整区域 | 1 | 1 | 1 | 1 | 0 | 1 | 1 | 0 | 0 | 1 | 1 | 1 | 1 | 0 | 1 | 1 | 0 | 0 | 1 | 1 | 1 | 1 | 0 | 1 | 1 | 0 | 0 | 1 | 1 | 1 | 1 | 0 | 1 | 1 | 0 | 0 | 衛生環境研究所局 | 衛生環境研究所局 | 衛生環境研究所局 | 衛生環境研究所局 | 前橋気象台 | 前橋気象台 | 前橋気象台 | FRM2025 | 群馬県衛生環境研究所 | PTFE | 11.9459 | 16.7 | 群馬県衛生環境研究所 | 21.5±1.5℃、35±5% | 春季MCI、春季以外FRM2025 | PTFE（一部石英） | 11.9459 | 16.7 | 群馬県衛生環境研究所 | イオンクロマトグラフ法 | FRM2025 | PTFE | 11.9459 | 16.7 | 群馬県衛生環境研究所 | Si以外はICP-MS |  | FRM2025 | 石英 | 350℃、1時間 | 11.9459 | 16.7 | 群馬県衛生環境研究所 | サーマルオプティカル･リフレクタンス法 | IMPROVE | DRI Model 2001a
2014 | 大和市役所 | 14 | 213 | 神奈川県 | 大和市 | 下鶴間1-1-1 | 114213010 | 14213010 | 35 | 29 | 14 | 139 | 27 | 28 | 一般環境 | 第一種住居地域 | 1 | 1 | 1 | 1 | 0 | 0 | 0 | 0 | 0 | 1 | 1 | 1 | 1 | 0 | 0 | 0 | 0 | 0 | 1 | 1 | 1 | 1 | 0 | 0 | 0 | 0 | 0 | 1 | 1 | 1 | 1 | 0 | 0 | 0 | 0 | 0 | 相模原市相模台 | 相模原市相模台 | 相模原市相模台 | 相模原市相模台 | ｱﾒﾀﾞｽ海老名 | 横浜気象台 | 横浜市中区本牧 | FRM2025 | 神奈川県環境科学センター | PTFE | 11.94 | 16.67 | ムラタ計測器サービス(株) | 21.5±1.5℃、35±5% | FRM2025 | 石英 | 11.94 | 16.67 | 神奈川県環境科学センター | イオンクロマトグラフ法 | FRM2025 | PTFE | 11.94 | 16.67 | 神奈川県環境科学センター | すべてICP-MS |  | FRM2025 | 石英 | 350℃、1時間 | 11.94 | 16.67 | 神奈川県環境科学センター | サーマルオプティカル･リフレクタンス法 | IMPROVE | DRI Model 2001a
Note on R3: 報告は任意です
Note on BB3: 報告は任意です

## ２．測定結果
２．測定結果
測定地点名 | 試料コード |  | サンプリング実施時期 | [12 empty] | 気象条件 | [6 empty] | 質量濃度 | イオン成分（μg/m3） | [7 empty] | 無機元素（ng/m3） （*は実施推奨項目を表す） | [29 empty] | 炭素成分（μg/m3） | [10 empty] | 備考 | ガイドラインに掲げた | ガイドラインに掲げた
|  |  | 調査時期 | [19 empty] | 測定値 | [50 empty] | 以外の成分 | 以外の成分
|  | 季節 | 年 |  | 月 | 日 | 時 | 分 | ～ | 年 |  | 月 | 日 | 時 | 分 | 主風向 | 風速(m/s) | 気温(℃) | 湿度(%) | 雨量(mm) | 気圧(hPa) | 日射量(MJ/m2) | (μg/m3) | Cl- | NO3- | SO42- | Na+ | NH4+ | K+ | Mg2+ | Ca2+ | Na | Al | Si* | K | Ca | Sc | Ti* | V | Cr | Mn* | Fe | Co* | Ni | Cu* | Zn | As | Se* | Rb* | Mo* | Sb | Cs* | Ba* | La* | Ce* | Sm* | Hf* | W* | Ta* | Th* | Pb | OC1 | OC2 | OC3 | OC4 | OCpyro | EC1 | EC2 | EC3 | OC |  | EC |  | WSOC
記入例） | 11111111111111 | 秋 | H | 26 | 10 | 22 | 10 | 0 | ～ | H | 26 | 10 | 23 | 10 | 0 | SW | 1.3 | 12.9 | 99.2 | 18 | 1002.3 | 1.4 | 3.9 | >0.055 | 0.67 | 0.5 | >0.067 | 0.43 | >0.035 | >0.042 | >0.061 | 1 | 1 | 1 | 1 | 1 | 1 | 1 | 1 | 1 | 1 | 1 | 1 | 1 | 1 | 1 | 1 | 1 | 1 | 1 | 1 | 1 | 1 | 1 | 1 | 1 | 1 | 1 | 1 | 1 | 1 | >0.05 | 0.19 | 0.15 | 0.18 | 0.06 | 0.27 | 0.32 | 0.04 | 0.58 | * | 0.57 |  | 0.33
大和市役所 | 11421301014204 | 秋 | H | 26 | 10 | 29 | 10 | 0 |  | H | 25 | 10 | 30 | 10 | 0 | NNE | 1.8 | 14.2 | 62 | -- | 1020.6 | 14.1 | 16 | 0.13 | 1.1 | 1.9 | <0.11 | 1.1 | <0.15 | 0.0068 | 0.049 | 35 | 96 | - | 230 | <14 | <0.59 | 19 | 1.2 | 1.2 | 9.5 | 120 | <0.26 | 0.94 | <6.3 | 35 | <0.53 | 2.9 | 0.39 | 0.6 | 1.1 | <0.36 | 5.5 | <0.44 | <0.47 | <0.31 | - | <0.2 | - | - | 3 | 0.36 | 1.4 | 1.4 | 0.81 | 1.2 | 1.9 | 0.76 | 0.056 | 5.2 |  | 1.5 |  | 3.3
大和市役所 | 11421301014205 | 秋 | H | 26 | 10 | 30 | 10 | 0 |  | H | 25 | 11 | 31 | 10 | 0 | N | 1.9 | 16.3 | 72 | 2 | 1020.9 | 11 | 26.8 | 0.34 | 2.9 | 3.7 | <0.11 | 2.3 | 0.15 | 0.0075 | 0.048 | 13 | 46 | - | 220 | <14 | <0.59 | 6.9 | 3.5 | 2.6 | 15 | 180 | <0.26 | 2 | <6.3 | 44 | <0.53 | 3 | 0.37 | 0.98 | 1.7 | <0.36 | 4.9 | <0.44 | <0.47 | <0.31 | - | 0.3 | - | - | 4.8 | 0.47 | 1.6 | 1.5 | 0.91 | 1.6 | 2.7 | 0.79 | 0.063 | 6.1 |  | 2 |  | 4.9
大和市役所 | 11421301014206 | 秋 | H | 26 | 11 | 31 | 10 | 0 |  | H | 25 | 11 | 1 | 10 | 0 | S,N | 1.4 | 17.1 | 78 | 0.5 | 1016.7 | 4.3 | 38.2 | 0.76 | 5.8 | 3.1 | <0.11 | 3.2 | 0.17 | 0.0054 | 0.038 | 16 | 52 | - | 270 | 19 | <0.59 | 7.6 | 3 | 2 | 16 | 180 | <0.26 | 3.9 | <6.3 | 46 | 0.66 | 3.8 | 0.41 | 1.7 | 3.5 | <0.36 | 5.7 | <0.44 | <0.47 | <0.31 | - | <0.2 | - | - | 7 | 0.46 | 2.4 | 2.4 | 1.2 | 2.3 | 4 | 1 | 0.072 | 8.8 |  | 2.8 |  | 6.7
大和市役所 | 11421301014207 | 秋 | H | 26 | 11 | 1 | 10 | 0 |  | H | 25 | 11 | 2 | 10 | 0 | N | 1.6 | 15.1 | 93 | 6 | 1007.1 | 4.3 | 16.8 | 0.63 | 3.3 | 1.5 | <0.11 | 1.8 | <0.15 | <0.0023 | 0.023 | <11 | 49 | - | 100 | 14 | <0.59 | <1.5 | 1.8 | 0.38 | 4.1 | 37 | <0.26 | 1.3 | 120 | 24 | <0.53 | <0.58 | 0.17 | 0.52 | 1.2 | <0.36 | 2.1 | <0.44 | <0.47 | <0.31 | - | 0.26 | - | - | 3.8 | 0.047 | 0.89 | 0.76 | 0.41 | 0.65 | 0.87 | 0.89 | 0.12 | 2.8 |  | 1.2 |  | 2.6
大和市役所 | 11421301014208 | 秋 | H | 26 | 11 | 2 | 10 | 0 |  | H | 25 | 11 | 3 | 10 | 0 | SSE | 3.9 | 19.3 | 71 | -- | 996.2 | 8.6 | 7.8 | <0.12 | 0.34 | 2.4 | <0.11 | 0.98 | <0.15 | 0.0045 | <0.018 | <11 | <16 | - | 19 | <14 | <0.59 | 1.8 | 1.8 | <0.3 | 0.76 | <21 | <0.26 | 2.9 | 120 | 24 | <0.53 | <0.58 | <0.17 | <0.33 | 0.2 | <0.36 | 1.3 | <0.44 | <0.47 | <0.31 | - | <0.2 | - | - | 3.3 | 0.005 | 0.68 | 0.2 | 0.16 | 0.4 | 0.41 | 0.38 | 0.024 | 1.4 |  | 0.41 |  | 1.4
大和市役所 | 11421301014209 | 秋 | H | 26 | 11 | 3 | 10 | 0 |  | H | 25 | 11 | 4 | 10 | 0 | NNE | 2.5 | 14.2 | 50 | -- | 1006.4 | 11.4 | 6.1 | <0.12 | 0.27 | 0.97 | <0.11 | 0.41 | <0.15 | 0.007 | 0.054 | <11 | 41 | - | 71 | 15 | <0.59 | 2.7 | <0.25 | <0.3 | 2.5 | 22 | <0.26 | 3.5 | 130 | 18 | <0.53 | <0.58 | <0.17 | <0.33 | 0.29 | <0.36 | 2.2 | <0.44 | <0.47 | <0.31 | - | <0.2 | - | - | 2.2 | 0.037 | 0.65 | 1.1 | 0.31 | 0.49 | 0.55 | 0.31 | 0 | 2.6 |  | 0.37 |  | 1.4