## 成分分析結果【春】
PM2.5成分分析結果
|  | 地点名 | 湖西 | [45 empty] | 列の挿入削除、項目の書き換え は行わないでください。
[49 empty] | その他の項目（例えばCdなど）を追加する場合は 列を挿入しないで 最後の列（BV列）以降に追加してください。 | [23 empty] | 欄が足りない場合は追加してください↓
|  |  | サンプリング実施時期 | [12 empty] | 気象条件 | [6 empty] | 質量 濃度 | イオン成分 | [7 empty] | 無機元素成分 | [29 empty] | 炭素成分 | [10 empty] | その他
| 期間 |  | 調査時期 | [12 empty] | 主風向 | 風速 | 気温 | 湿度 | 雨量 | 気圧 | 日射量 | PM2.5 | Cl- | NO3- | SO42- | Na+ | NH4+ | K+ | Mg2+ | Ca2+ | Na | Al | Si | K | Ca | Sc | Ti | V | Cr | Mn | Fe | Co | Ni | Cu | Zn | As | Se | Rb | Mo | Sb | Cs | Ba | La | Ce | Sm | Hf | W | Ta | Th | Pb | OC1 | OC2 | OC3 | OC4 | Ocpyro | EC1 | EC2 | EC3 | OC | EC | WSOC | Cd
|  |  | 年 |  | 月 | 日 | 時 | 分 | ～ | 年 |  | 月 | 日 | 時 | 分 |  | (m/s) | (℃) | (%) | (mm) | (hPa) | (MJ/m2) | (μg/m3) | (μg/m3) | (μg/m3) | (μg/m3) | (μg/m3) | (μg/m3) | (μg/m3) | (μg/m3) | (μg/m3) | (ng/m3) | (ng/m3) | (ng/m3) | (ng/m3) | (ng/m3) | (ng/m3) | (ng/m3) | (ng/m3) | (ng/m3) | (ng/m3) | (ng/m3) | (ng/m3) | (ng/m3) | (ng/m3) | (ng/m3) | (ng/m3) | (ng/m3) | (ng/m3) | (ng/m3) | (ng/m3) | (ng/m3) | (ng/m3) | (ng/m3) | (ng/m3) | (ng/m3) | (ng/m3) | (ng/m3) | (ng/m3) | (ng/m3) | (ng/m3) | (μg/m3) | (μg/m3) | (μg/m3) | (μg/m3) | (μg/m3) | (μg/m3) | (μg/m3) | (μg/m3) | (μg/m3) | (μg/m3) | (μg/m3) | (ng/m3)
| 任 | 5/10～5/11 | H | 29 | 5 | 10 | 10 | 0 | ～ | H | 29 | 5 | 11 | 9 | 59 | NE | 2.2 | 17.5 | 81 | 16.5 | 1006.2 | 7.4 | 10 | <0.043 | 0.47 | 2 | 0.058 | 1.1 | 0.033 | 0.0081 | <0.047 | 53 | 50 | 70 | 46 | <5 | 0.01 | 2 | 2.8 | <1 | 6.1 | 80 | 0.016 | 0.1 | 2.6 | 24 | 0.5 | 0.8 | 0.23 | 0.86 | 0.5 | 0.036 | <0.08 | 0.07 | 0.1 | <0.0006 | <0.002 | 1.6 | <0.0006 | 0.0027 | 6.2 | <0.007 | 0.46 | 0.34 | 0.11 | 0.47 | 0.33 | 0.44 | 0.081 | 1.4 | 0.38 | - | 0.15
| 任 | 5/11～5/12 | H | 29 | 5 | 11 | 10 | 0 | ～ | H | 29 | 5 | 12 | 9 | 59 | NNW | 3.8 | 20.4 | 64 | -- | 1005.6 | 28.1 | 20.7 | <0.043 | 1 | 4.6 | 0.073 | 2.2 | 0.082 | 0.017 | <0.047 | 110 | 190 | 120 | 130 | 11 | 0.02 | 4.3 | 4.1 | 1 | 14 | 190 | 0.073 | 1 | 6.7 | 130 | 2 | 1.2 | 0.47 | 1.2 | 1.8 | 0.07 | <0.08 | 0.15 | 0.27 | 0.0035 | <0.002 | 0.32 | <0.0006 | 0.013 | 21 | <0.007 | 1.1 | 0.67 | 0.25 | 1.1 | 1.1 | 0.66 | 0.12 | 3.1 | 0.78 | - | 0.37
| 任 | 5/12～5/13 | H | 29 | 5 | 12 | 10 | 0 | ～ | H | 29 | 5 | 13 | 9 | 59 | SW | 2.6 | 21.9 | 65 | -- | 1007.8 | 24.1 | 33.8 | <0.043 | 2.3 | 9.6 | 0.11 | 4.7 | 0.11 | 0.034 | 0.068 | 150 | 230 | 280 | 210 | 22 | 0.05 | 5.9 | 16 | 2 | 16 | 250 | 0.14 | 5.6 | 6.5 | 49 | 2.4 | 2.6 | 0.86 | 1.4 | 1.2 | 0.11 | <0.08 | 0.18 | 0.27 | 0.0081 | 0.004 | 2.2 | <0.0006 | 0.025 | 23 | <0.007 | 1 | 0.6 | 0.26 | 1.1 | 1.4 | 0.9 | 0.12 | 3 | 1.3 | - | 0.54
| 任 | 5/13～5/14 | H | 29 | 5 | 13 | 10 | 0 | ～ | H | 29 | 5 | 14 | 9 | 59 | ENE | 2.2 | 17.4 | 91 | 28 | 1002 | 2.6 | 10.6 | <0.043 | 0.72 | 2 | 0.024 | 1.2 | 0.05 | 0.006 | <0.047 | 37 | <30 | 30 | 72 | <5 | <0.01 | 3.7 | 0.73 | <1 | 4.2 | 60 | 0.009 | <0.09 | 2.7 | 24 | 0.46 | <0.6 | 0.19 | 0.35 | 0.97 | 0.004 | <0.08 | 0.2 | 0.4 | <0.0006 | <0.002 | 0.1 | <0.0006 | <0.0009 | 8.8 | <0.007 | 0.4 | 0.37 | 0.13 | 0.44 | 0.38 | 0.47 | 0.1 | 1.3 | 0.51 | - | 0.21
| 任 | 5/14～5/15 | H | 29 | 5 | 14 | 10 | 0 | ～ | H | 29 | 5 | 15 | 9 | 59 | SSE | 2.3 | 19 | 80 | -- | 1004.5 | 17 | 8.5 | <0.043 | 0.25 | 1.6 | 0.062 | 0.87 | 0.012 | 0.0082 | 0.049 | 87 | 50 | <10 | 12 | <5 | <0.01 | 0.6 | 4.1 | <1 | 2 | 20 | <0.007 | 0.16 | 1 | 6.7 | 0.25 | <0.6 | 0.051 | 0.17 | 0.19 | <0.002 | <0.08 | 0.026 | 0.032 | <0.0006 | <0.002 | 0.15 | <0.0006 | <0.0009 | 2.1 | <0.007 | 0.37 | 0.26 | 0.1 | 0.44 | 0.32 | 0.34 | 0.046 | 1.2 | 0.27 | - | 0.056
| コ | 5/15～5/16 | H | 29 | 5 | 15 | 10 | 0 | ～ | H | 29 | 5 | 16 | 9 | 59 | NE | 1.8 | 19.2 | 83 | 0.5 | 1004.7 | 7.8 | 11.9 | <0.043 | 0.24 | 2.9 | 0.074 | 1.4 | 0.042 | 0.011 | <0.047 | 110 | 100 | 130 | 78 | 5 | 0.02 | 3.3 | 3.6 | <1 | 6 | 110 | 0.031 | 0.32 | 3.2 | 19 | 0.62 | <0.6 | 0.3 | 0.37 | 0.97 | 0.023 | <0.08 | 0.069 | 0.12 | 0.0015 | <0.002 | 0.1 | <0.0006 | 0.011 | 7.8 | <0.007 | 0.49 | 0.3 | 0.09 | 0.51 | 0.37 | 0.46 | 0.064 | 1.4 | 0.38 | - | 0.19
| コ | 5/16～5/17 | H | 29 | 5 | 16 | 10 | 0 | ～ | H | 29 | 5 | 17 | 9 | 59 | NNW | 3.2 | 18.8 | 56 | -- | 1002.9 | 15.9 | 11.6 | <0.043 | 0.48 | 1.2 | 0.054 | 0.69 | 0.073 | 0.0078 | <0.047 | 100 | 50 | 80 | 100 | <5 | 0.02 | 3.1 | 3.3 | <1 | 9.2 | 120 | 0.023 | 0.41 | 3.6 | 37 | 1.2 | <0.6 | 0.26 | 0.51 | 1.1 | 0.011 | <0.08 | 0.076 | 0.14 | <0.0006 | <0.002 | 0.99 | <0.0006 | 0.0045 | 7.1 | <0.007 | 0.72 | 0.74 | 0.24 | 0.5 | 0.72 | 0.45 | 0.071 | 2.2 | 0.74 | - | 0.13
| コ | 5/17～5/18 | H | 29 | 5 | 17 | 10 | 0 | ～ | H | 29 | 5 | 18 | 9 | 59 | SSE | 1.6 | 18.2 | 71 | -- | 1003.7 | 17.1 | 19.4 | <0.043 | 1.6 | 3.9 | 0.11 | 2.1 | 0.049 | 0.013 | <0.047 | 150 | 100 | 50 | 71 | <5 | 0.01 | 1.9 | 7.4 | <1 | 7.6 | 110 | 0.12 | 2.2 | 3.1 | 35 | 1 | 1 | 0.25 | 0.8 | 1 | 0.019 | <0.08 | 0.082 | 0.11 | <0.0006 | <0.002 | 0.42 | <0.0006 | 0.0032 | 9.5 | <0.007 | 0.75 | 0.52 | 0.17 | 0.7 | 0.85 | 0.64 | 0.11 | 2.1 | 0.9 | - | 0.2
| コ | 5/18～5/19 | H | 29 | 5 | 18 | 10 | 0 | ～ | H | 29 | 5 | 19 | 9 | 59 | SSW | 1.8 | 18.7 | 74 | -- | 1008.9 | 19.4 | 22.3 | <0.043 | 1.5 | 4.2 | 0.084 | 2.3 | 0.053 | 0.014 | 0.14 | 160 | 90 | 70 | 58 | 13 | <0.01 | 1.5 | 8.9 | 2 | 9.1 | 130 | 0.053 | 2.3 | 3.6 | 46 | 1 | 1.2 | 0.2 | 0.78 | 1.1 | 0.01 | 28 | 0.08 | 0.11 | 0.012 | <0.002 | 0.39 | <0.0006 | 0.0045 | 8.5 | <0.007 | 0.95 | 0.64 | 0.2 | 0.84 | 0.89 | 0.75 | 0.12 | 2.6 | 0.92 | - | 0.19
| コ | 5/19～5/20 | H | 29 | 5 | 19 | 10 | 0 | ～ | H | 29 | 5 | 20 | 9 | 59 | SSW | 1.9 | 19.7 | 76 | -- | 1011.3 | 28.3 | 17.4 | <0.043 | 0.41 | 4.1 | 0.061 | 1.9 | 0.041 | 0.0071 | <0.047 | 91 | 30 | 60 | 58 | <5 | <0.01 | 1.4 | 11 | <1 | 6.3 | 110 | 0.04 | 3 | 3.1 | 27 | 1 | 1 | 0.2 | 0.54 | 1.1 | 0.013 | <0.08 | 0.087 | 0.13 | <0.0006 | <0.002 | 1.7 | <0.0006 | 0.0018 | 9.2 | <0.007 | 0.77 | 0.48 | 0.14 | 0.84 | 0.66 | 0.68 | 0.12 | 2.2 | 0.62 | - | 0.18
| コ | 5/20～5/21 | H | 29 | 5 | 20 | 10 | 0 | ～ | H | 29 | 5 | 21 | 9 | 59 | SSW | 1.8 | 21.3 | 64 | -- | 1010.5 | 28.6 | 24.2 | <0.043 | 0.27 | 4.4 | 0.059 | 2 | 0.062 | 0.007 | <0.047 | 490 | 60 | 70 | 300 | 27 | <0.01 | 3 | 12 | 1 | 9.7 | 160 | 0.048 | 3.7 | 5.1 | 41 | 1.1 | 2.2 | 0.62 | 0.97 | 1 | 0.06 | <0.08 | 0.093 | 0.12 | <0.0006 | <0.002 | 1.8 | <0.0006 | 0.0015 | 13 | <0.007 | 1.1 | 0.67 | 0.24 | 1.3 | 1.1 | 0.76 | 0.12 | 3.3 | 0.68 | - | 0.29
| コ | 5/21～5/22 | H | 29 | 5 | 21 | 10 | 0 | ～ | H | 29 | 5 | 22 | 9 | 59 | SSE | 1.2 | 22.2 | 66 | -- | 1010.9 | 27.4 | 16.8 | <0.043 | 0.18 | 5.1 | 0.067 | 2.2 | 0.047 | 0.01 | 0.065 | 160 | 80 | 60 | 93 | <5 | <0.01 | 1.5 | 13 | <1 | 3.5 | 80 | 0.038 | 3.5 | 5.3 | 17 | 1.1 | 1.1 | 0.24 | 0.44 | 0.37 | 0.019 | <0.08 | 0.059 | 0.068 | <0.0006 | <0.002 | 0.31 | <0.0006 | 0.0036 | 6.4 | <0.007 | 0.66 | 0.41 | 0.11 | 0.69 | 0.44 | 0.66 | 0.13 | 1.9 | 0.54 | - | 0.16
| 任 | 5/22～5/23 | H | 29 | 5 | 22 | 10 | 0 | ～ | H | 29 | 5 | 23 | 9 | 59 | SSW | 1.7 | 21.7 | 72 | -- | 1010.7 | 28.5 | 11.5 | <0.043 | 0.045 | 3.5 | 0.047 | 1.5 | 0.056 | 0.0054 | <0.047 | 52 | <30 | 60 | 32 | <5 | <0.01 | 1.5 | 3.9 | <1 | 3.1 | 60 | 0.01 | 0.19 | 1.5 | 14 | 0.53 | <0.6 | 0.11 | 0.25 | 0.53 | <0.002 | <0.08 | 0.031 | 0.05 | <0.0006 | <0.002 | 0.17 | <0.0006 | <0.0009 | 4.3 | <0.007 | 0.37 | 0.31 | 0.06 | 0.34 | 0.22 | 0.36 | 0.098 | 1.1 | 0.34 | - | 0.078
| 任 | 5/23～5/24 | H | 29 | 5 | 23 | 10 | 0 | ～ | H | 29 | 5 | 24 | 9 | 59 | SSE | 1.5 | 21.5 | 69 | -- | 1007.7 | 29.6 | 9.4 | <0.043 | 0.095 | 1.9 | 0.039 | 0.93 | 0.026 | 0.0056 | <0.047 | 66 | 30 | 20 | 22 | <5 | <0.01 | 1.7 | 2.9 | 1 | 3.3 | 70 | <0.007 | <0.09 | 1.4 | 10 | 0.24 | <0.6 | 0.054 | 0.09 | 0.17 | <0.002 | <0.08 | 0.021 | 0.035 | <0.0006 | <0.002 | 0.03 | <0.0006 | <0.0009 | 1.5 | <0.007 | 0.36 | 0.2 | 0.07 | 0.27 | 0.18 | 0.28 | 0.063 | 0.9 | 0.25 | - | 0.026
| 検出下限値 | [22 empty] | 0.043 | 0.017 | 0.015 | 0.0042 | 0.0066 | 0.0025 | 0.0022 | 0.047 | 5 | 30 | 10 | 3 | 5 | 0.01 | 0.3 | 0.04 | 1 | 0.05 | 10 | 0.007 | 0.09 | 0.2 | 0.8 | 0.04 | 0.6 | 0.008 | 0.01 | 0.05 | 0.002 | 0.08 | 0.0008 | 0.001 | 0.0006 | 0.002 | 0.005 | 0.0006 | 0.0009 | 0.04 | 0.007 | 0.02 | 0.02 | 0.01 | - | 0.005 | 0.005 | 0.005 |  |  |  | 0.007
| 定量下限値 | [22 empty] | 0.14 | 0.056 | 0.051 | 0.014 | 0.022 | 0.0084 | 0.0072 | 0.16 | 15 | 100 | 40 | 10 | 16 | 0.04 | 1 | 0.14 | 4 | 0.18 | 40 | 0.022 | 0.3 | 0.8 | 2.7 | 0.13 | 2 | 0.028 | 0.04 | 0.16 | 0.007 | 0.27 | 0.0028 | 0.003 | 0.0021 | 0.006 | 0.016 | 0.002 | 0.003 | 0.14 | 0.025 | 0.06 | 0.06 | 0.04 | - | 0.017 | 0.017 | 0.017 |  |  |  | 0.022
備考
※質量濃度は少数第1位（JIS丸め）、質量濃度以外の項目は有効数字2桁（JIS丸め）で入力してください。
※欠測の場合は「zzz｣、検出下限値以上定量下限値未満はその値、検出下限値未満の場合は不等号「<」をつけて記入、分析を実施していない場合は「－」を記入してください。
※気象条件のデータは、環境省の「PM2.5 成分測定結果記入要領」に準じてご入力ください。
※二重測定の判定基準を超過した測定値（環境省報告において、フラグ「B1」を付与した測定値）については、セルの色をオレンジ色に御変更ください。 | [31 empty] | 無機元素成分 Sc: フラグ「B1」付き測定値のセル色変更例：; 無機元素成分 Ti: 0.11
[32 empty] | 0 | 0 | 0 | 0 | 0 | 0 | 0 | 0 | 0 | 0 | 0 | 0 | 0 | 0 | 0 | 0 | 0 | 0 | 0 | 0 | 0 | 0 | 0 | 0 | 0 | 0 | 0 | 0 | 0 | 0 | 0 | 0 | 0 | 0 |  | 0 | 0 | 0 |  |  |  | 0

## 成分分析結果【夏】
PM2.5成分分析結果
|  | 地点名 | 湖西 | [45 empty] | 列の挿入削除、項目の書き換え は行わないでください。
[49 empty] | その他の項目（例えばCdなど）を追加する場合は 列を挿入しないで 最後の列（BV列）以降に追加してください。 | [23 empty] | 欄が足りない場合は追加してください↓
|  |  | サンプリング実施時期 | [12 empty] | 気象条件 | [6 empty] | 質量 濃度 | イオン成分 | [7 empty] | 無機元素成分 | [29 empty] | 炭素成分 | [10 empty] | その他
| 期間 |  | 調査時期 | [12 empty] | 主風向 | 風速 | 気温 | 湿度 | 雨量 | 気圧 | 日射量 | PM2.5 | Cl- | NO3- | SO42- | Na+ | NH4+ | K+ | Mg2+ | Ca2+ | Na | Al | Si | K | Ca | Sc | Ti | V | Cr | Mn | Fe | Co | Ni | Cu | Zn | As | Se | Rb | Mo | Sb | Cs | Ba | La | Ce | Sm | Hf | W | Ta | Th | Pb | OC1 | OC2 | OC3 | OC4 | Ocpyro | EC1 | EC2 | EC3 | OC | EC | WSOC | Cd
|  |  | 年 |  | 月 | 日 | 時 | 分 | ～ | 年 |  | 月 | 日 | 時 | 分 |  | (m/s) | (℃) | (%) | (mm) | (hPa) | (MJ/m2) | (μg/m3) | (μg/m3) | (μg/m3) | (μg/m3) | (μg/m3) | (μg/m3) | (μg/m3) | (μg/m3) | (μg/m3) | (ng/m3) | (ng/m3) | (ng/m3) | (ng/m3) | (ng/m3) | (ng/m3) | (ng/m3) | (ng/m3) | (ng/m3) | (ng/m3) | (ng/m3) | (ng/m3) | (ng/m3) | (ng/m3) | (ng/m3) | (ng/m3) | (ng/m3) | (ng/m3) | (ng/m3) | (ng/m3) | (ng/m3) | (ng/m3) | (ng/m3) | (ng/m3) | (ng/m3) | (ng/m3) | (ng/m3) | (ng/m3) | (ng/m3) | (ng/m3) | (μg/m3) | (μg/m3) | (μg/m3) | (μg/m3) | (μg/m3) | (μg/m3) | (μg/m3) | (μg/m3) | (μg/m3) | (μg/m3) | (μg/m3) | (ng/m3)
| 任 | 7/20～7/21 | H | 29 | 7 | 20 | 10 | 0 | ～ | H | 29 | 7 | 21 | 9 | 59 | SSE | 3 | 27.8 | 73 | -- | 1006.3 | 27.4 | 0.8 | <0.014 | 0.1 | 2.4 | 0.074 | 0.86 | 0.031 | <0.0059 | <0.019 | 99 | <20 | 15 | <9 | <2 | <0.006 | 0.5 | 4.6 | 0.76 | 1.2 | 13 | 0.02 | 1.5 | <0.04 | 3 | 0.2 | <0.2 | <0.02 | 0.09 | 0.3 | 0.003 | 0.6 | 0.024 | 0.034 | 0.0007 | <0.02 | 0.05 | 0.004 | <0.001 | 0.93 | 0.21 | 0.86 | 0.34 | 0.13 | 0.31 | 0.16 | 0.37 | 0.07 | 1.9 | 0.29 | - | 0.032
| 任 | 7/21～7/22 | H | 29 | 7 | 21 | 10 | 0 | ～ | H | 29 | 7 | 22 | 9 | 59 | SE | 2.9 | 28.1 | 77 | 1 | 1008 | 27.3 | 1.3 | <0.014 | <0.022 | 2.6 | 0.071 | 1.2 | 0.032 | 0.034 | 0.039 | 90 | 40 | 24 | 25 | 8 | <0.006 | 0.6 | 2.2 | 0.7 | 1.1 | 15 | 0.01 | 1.1 | 1.5 | 5 | 0.14 | <0.2 | 0.02 | 0.06 | 0.08 | <0.001 | 1 | 0.052 | 0.094 | <0.0005 | <0.02 | 0.19 | <0.003 | <0.001 | 0.47 | 0.22 | 0.75 | 0.39 | 0.12 | 0.33 | 0.17 | 0.26 | 0.05 | 1.8 | 0.15 | - | 0.014
| 任 | 7/22～7/23 | H | 29 | 7 | 22 | 10 | 0 | ～ | H | 29 | 7 | 23 | 9 | 59 | SSW | 1.7 | 28.2 | 77 | -- | 1006.9 | 21.4 | 0.6 | <0.014 | <0.022 | 1.4 | 0.079 | 0.64 | 0.044 | 0.0089 | <0.019 | 100 | <20 | 20 | 21 | <2 | <0.006 | 0.4 | 3.1 | 0.65 | 0.94 | 28 | 0.01 | 1.2 | 0.17 | <2 | 0.21 | 0.5 | <0.02 | 0.05 | 0.21 | 0.001 | 1.4 | 0.019 | 0.032 | <0.0005 | <0.02 | <0.05 | 0.003 | <0.001 | 0.6 | 0.4 | 0.72 | 0.31 | 0.14 | 0.35 | 0.18 | 0.29 | 0.041 | 1.9 | 0.16 | - | 0.021
| 任 | 7/23～7/24 | H | 29 | 7 | 23 | 10 | 0 | ～ | H | 29 | 7 | 24 | 9 | 59 | SSW | 1.3 | 27.4 | 80 | -- | 1002.8 | 10 | 1.6 | <0.014 | <0.022 | 1.7 | 0.1 | 0.55 | 0.031 | <0.0059 | <0.019 | 87 | 30 | <9 | <9 | 2 | <0.006 | 0.4 | 3.7 | <0.09 | 0.21 | 5 | 0.01 | 1.3 | <0.04 | 4 | 0.07 | 0.3 | <0.02 | 0.03 | 0.11 | <0.001 | 0.6 | 0.0065 | 0.005 | <0.0005 | <0.02 | <0.05 | 0.012 | <0.001 | 0.51 | 0.33 | 0.79 | 0.26 | 0.13 | 0.23 | 0.15 | 0.25 | 0.03 | 1.7 | 0.2 | - | 0.009
| コ | 7/24～7/25 | H | 29 | 7 | 24 | 10 | 0 | ～ | H | 29 | 7 | 25 | 9 | 59 | SSW | 2.6 | 28.5 | 80 | -- | 999.2 | 22.7 | 0.6 | <0.014 | <0.022 | 1.5 | 0.16 | 0.44 | 0.033 | <0.0059 | <0.019 | 200 | 40 | <9 | 22 | 7 | <0.006 | 0.6 | 6.2 | 0.96 | 0.64 | 10 | 0.03 | 2.4 | <0.04 | 8 | 0.12 | <0.2 | <0.02 | 0.11 | 0.34 | <0.001 | 2.2 | 0.0096 | 0.005 | <0.0005 | <0.02 | <0.05 | <0.003 | <0.001 | 1.1 | 0.053 | 0.78 | 0.35 | 0.15 | 0.2 | 0.18 | 0.27 | 0.028 | 1.5 | 0.28 | - | 0.044
| コ | 7/25～7/26 | H | 29 | 7 | 25 | 10 | 0 | ～ | H | 29 | 7 | 26 | 9 | 59 | SSW | 2.4 | 28.2 | 84 | -- | 998.4 | 19.5 | 1.7 | <0.014 | 0.034 | 2 | 0.13 | 0.95 | 0.03 | 0.011 | <0.019 | 160 | <20 | 27 | 13 | 4 | <0.006 | 0.6 | 13 | 1 | 2 | 30 | 0.04 | 4.7 | 1.3 | 11 | 0.3 | 0.3 | <0.02 | 0.21 | 0.52 | 0.003 | 2.9 | 0.026 | 0.025 | 0.0007 | <0.02 | 0.09 | <0.003 | <0.001 | 1.8 | 0.25 | 0.89 | 0.38 | 0.15 | 0.46 | 0.27 | 0.4 | 0.042 | 2.1 | 0.25 | - | 0.051
| コ | 7/26～7/27 | H | 29 | 7 | 26 | 10 | 0 | ～ | H | 29 | 7 | 27 | 9 | 59 | SE | 2.2 | 29 | 79 | 1 | 999.8 | 11.2 | 4.3 | <0.014 | 0.078 | 3 | 0.05 | 1.1 | 0.026 | <0.0059 | <0.019 | 70 | <20 | 34 | 37 | 4 | <0.006 | 1.3 | 4.5 | 2 | 4.7 | 49 | 0.03 | 1.8 | 3.8 | 17 | 0.4 | 0.8 | 0.08 | 0.44 | 0.52 | 0.014 | 2.7 | 0.1 | 0.18 | 0.001 | 0.04 | 2 | <0.003 | 0.001 | 3.7 | 0.26 | 1.2 | 0.56 | 0.23 | 0.83 | 0.44 | 0.7 | 0.091 | 3.1 | 0.4 | - | 0.2
| コ | 7/27～7/28 | H | 29 | 7 | 27 | 10 | 0 | ～ | H | 29 | 7 | 28 | 9 | 59 | SSE | 1.9 | 26.6 | 75 | 0.5 | 1004.4 | 18.2 | 6 | <0.014 | 0.21 | 2.8 | 0.059 | 1.1 | 0.032 | <0.0059 | <0.019 | 59 | <20 | 25 | 22 | 2 | <0.006 | 1.4 | 8.7 | 0.84 | 3.6 | 49 | 0.1 | 2.9 | 1.2 | 21 | 0.29 | 0.5 | 0.05 | 0.36 | 0.33 | 0.01 | 2.4 | 0.037 | 0.044 | <0.0005 | <0.02 | <0.05 | 0.012 | <0.001 | 3.3 | 0.27 | 1.2 | 0.73 | 0.27 | 0.95 | 0.77 | 0.67 | 0.07 | 3.4 | 0.56 | - | 0.076
| コ | 7/28～7/29 | H | 29 | 7 | 28 | 10 | 0 | ～ | H | 29 | 7 | 29 | 9 | 59 | SSW | 1.6 | 27.7 | 78 | -- | 1003.6 | 23.8 | 10.4 | <0.014 | 0.031 | 4.2 | 0.072 | 2 | 0.047 | 0.0072 | <0.019 | 120 | <20 | 38 | 54 | 5 | <0.006 | 0.7 | 13 | 2.2 | 6.5 | 88 | 0.05 | 5.2 | 2.4 | 35 | 0.45 | 0.9 | 0.09 | 0.68 | 0.75 | 0.013 | 2.2 | 0.076 | 0.088 | 0.0011 | <0.02 | 0.09 | 0.006 | <0.001 | 6.9 | 0.082 | 1.3 | 0.6 | 0.22 | 0.94 | 0.59 | 0.8 | 0.1 | 3.1 | 0.55 | - | 0.14
| コ | 7/29～7/30 | H | 29 | 7 | 29 | 10 | 0 | ～ | H | 29 | 7 | 30 | 9 | 59 | SSE | 1.7 | 28.3 | 74 | -- | 1002 | 15.5 | 3.2 | <0.014 | <0.022 | 2.6 | 0.27 | 0.65 | 0.88 | 0.032 | 0.054 | 340 | <20 | 30 | 1000 | 8 | <0.006 | 0.5 | 8 | 0.36 | 1.4 | 45 | 0.02 | 2.8 | 1.1 | 9 | 0.2 | 0.4 | 0.17 | 0.24 | 0.21 | 0.003 | 3 | 0.072 | 0.11 | 0.001 | <0.02 | <0.05 | 0.005 | <0.001 | 1.2 | 0.086 | 0.77 | 0.42 | 0.17 | 0.26 | 0.26 | 0.28 | 0.019 | 1.7 | 0.3 | - | 0.034
| コ | 7/30～7/31 | H | 29 | 7 | 30 | 10 | 0 | ～ | H | 29 | 7 | 31 | 9 | 59 | SSE | 1.9 | 27.4 | 77 | -- | 1002.9 | 11.6 | 3.4 | <0.014 | 0.025 | 2.9 | 0.24 | 1.2 | 0.05 | 0.028 | <0.019 | 270 | <20 | 24 | 45 | 3 | <0.006 | 0.4 | 5.5 | 0.63 | 1.8 | 50 | 0.04 | 2 | 1.1 | 21 | 0.62 | 0.7 | 0.07 | 0.19 | 0.43 | 0.03 | 2.4 | 0.053 | 0.033 | 0.0028 | <0.02 | <0.05 | 0.015 | 0.002 | 3 | 0.16 | 0.9 | 0.43 | 0.27 | 0.58 | 0.31 | 0.44 | 0.036 | 2.3 | 0.21 | - | 0.11
| 任 | 7/31～8/1 | H | 29 | 7 | 31 | 10 | 0 | ～ | H | 29 | 8 | 1 | 9 | 59 | SSW | 1.6 | 28.5 | 75 | -- | 1003.6 | 23.9 | 4 | <0.014 | <0.022 | 3 | 0.11 | 1.4 | 0.041 | 0.013 | <0.019 | 130 | <20 | <9 | 36 | 4 | <0.006 | 0.6 | 7.7 | 0.34 | 2.1 | 62 | 0.02 | 3.1 | 0.85 | 15 | 0.26 | <0.2 | 0.04 | 0.17 | 1.3 | 0.004 | 2.5 | 0.035 | 0.031 | 0.0009 | 0.09 | <0.05 | 0.061 | <0.001 | 3.6 | 0.15 | 0.94 | 0.36 | 0.15 | 0.59 | 0.32 | 0.5 | 0.076 | 2.2 | 0.31 | - | 0.12
| 任 | 8/1～8/2 | H | 29 | 8 | 1 | 10 | 0 | ～ | H | 29 | 8 | 2 | 9 | 59 | NNW | 2.1 | 29.2 | 75 | -- | 1001.7 | 14.6 | 6.4 | <0.014 | <0.022 | 3 | 0.062 | 1.4 | 0.047 | 0.0076 | <0.019 | 80 | 30 | 22 | 56 | 4 | <0.006 | 1 | 4.2 | 1.4 | 5.3 | 61 | 0.04 | 1.7 | 13 | 24 | 0.56 | 0.9 | 0.13 | 0.4 | 0.56 | 0.034 | 3.5 | 0.081 | 0.14 | 0.0049 | 0.05 | 2.3 | 0.016 | 0.003 | 5.7 | 0.11 | 1.3 | 0.58 | 0.22 | 0.98 | 0.54 | 0.83 | 0.13 | 3.2 | 0.52 | - | 0.16
| 任 | 8/2～8/3 | H | 29 | 8 | 2 | 10 | 0 | ～ | H | 29 | 8 | 3 | 9 | 59 | SE | 2.7 | 25.4 | 80 | -- | 1002.5 | 8.5 | 0.9 | <0.014 | 0.025 | 1.3 | <0.031 | 0.51 | 0.032 | <0.0059 | <0.019 | 28 | <20 | 10 | 10 | <2 | <0.006 | 0.7 | 0.97 | 1 | 2.7 | 27 | <0.01 | 0.5 | 1.7 | 6 | 0.18 | <0.2 | 0.02 | 0.14 | 0.5 | 0.002 | 1.1 | 0.07 | 0.13 | <0.0005 | 0.02 | 0.06 | 0.02 | <0.001 | 1.6 | 0.03 | 0.75 | 0.39 | 0.2 | 0.39 | 0.24 | 0.42 | 0.1 | 1.8 | 0.37 | - | 0.071
| 検出下限値 | [22 empty] | 0.014 | 0.022 | 0.029 | 0.031 | 0.0027 | 0.0041 | 0.0059 | 0.019 | 4 | 20 | 9 | 9 | 2 | 0.006 | 0.3 | 0.03 | 0.09 | 0.04 | 1 | 0.01 | 0.1 | 0.04 | 2 | 0.05 | 0.2 | 0.02 | 0.01 | 0.01 | 0.001 | 0.1 | 0.0008 | 0.001 | 0.0005 | 0.02 | 0.05 | 0.003 | 0.001 | 0.06 | 0.009 | 0.02 | 0.06 | 0.03 | - | 0.005 | 0.005 | 0.005 |  |  |  | 0.007
| 定量下限値 | [22 empty] | 0.047 | 0.074 | 0.095 | 0.1 | 0.0089 | 0.014 | 0.02 | 0.063 | 14 | 70 | 30 | 29 | 8 | 0.021 | 1 | 0.09 | 0.32 | 0.12 | 4 | 0.03 | 0.3 | 0.12 | 7 | 0.16 | 0.7 | 0.08 | 0.04 | 0.04 | 0.004 | 0.4 | 0.0028 | 0.004 | 0.0017 | 0.08 | 0.16 | 0.011 | 0.004 | 0.19 | 0.031 | 0.05 | 0.19 | 0.09 | - | 0.018 | 0.018 | 0.018 |  |  |  | 0.022
備考
※質量濃度は少数第1位（JIS丸め）、質量濃度以外の項目は有効数字2桁（JIS丸め）で入力してください。
※欠測の場合は「zzz｣、検出下限値以上定量下限値未満はその値、検出下限値未満の場合は不等号「<」をつけて記入、分析を実施していない場合は「－」を記入してください。
※気象条件のデータは、環境省の「PM2.5 成分測定結果記入要領」に準じてご入力ください。
※二重測定の判定基準を超過した測定値（環境省報告において、フラグ「B1」を付与した測定値）については、セルの色をオレンジ色に御変更ください。 | [31 empty] | 無機元素成分 Sc: フラグ「B1」付き測定値のセル色変更例：; 無機元素成分 Ti: 0.11
[32 empty] | 0 | 0 | 0 | 0 | 0 | 0 | 0 | 0 | 0 | 0 | 0 | 0 | 0 | 0 | 0 | 0 | 0 | 0 | 0 | 0 | 0 | 0 | 0 | 0 | 0 | 0 | 0 | 0 | 0 | 0 | 0 | 0 | 0 | 0 |  | 0 | 0 | 0 |  |  |  | 0

## 成分分析結果【秋】
PM2.5成分分析結果
|  | 地点名 | 湖西 | [45 empty] | 列の挿入削除、項目の書き換え は行わないでください。
[49 empty] | その他の項目（例えばCdなど）を追加する場合は 列を挿入しないで 最後の列（BV列）以降に追加してください。 | [23 empty] | 欄が足りない場合は追加してください↓
|  |  | サンプリング実施時期 | [12 empty] | 気象条件 | [6 empty] | 質量 濃度 | イオン成分 | [7 empty] | 無機元素成分 | [29 empty] | 炭素成分 | [10 empty] | その他
| 期間 |  | 調査時期 | [12 empty] | 主風向 | 風速 | 気温 | 湿度 | 雨量 | 気圧 | 日射量 | PM2.5 | Cl- | NO3- | SO42- | Na+ | NH4+ | K+ | Mg2+ | Ca2+ | Na | Al | Si | K | Ca | Sc | Ti | V | Cr | Mn | Fe | Co | Ni | Cu | Zn | As | Se | Rb | Mo | Sb | Cs | Ba | La | Ce | Sm | Hf | W | Ta | Th | Pb | OC1 | OC2 | OC3 | OC4 | Ocpyro | EC1 | EC2 | EC3 | OC | EC | WSOC | Cd
|  |  | 年 |  | 月 | 日 | 時 | 分 | ～ | 年 |  | 月 | 日 | 時 | 分 |  | (m/s) | (℃) | (%) | (mm) | (hPa) | (MJ/m2) | (μg/m3) | (μg/m3) | (μg/m3) | (μg/m3) | (μg/m3) | (μg/m3) | (μg/m3) | (μg/m3) | (μg/m3) | (ng/m3) | (ng/m3) | (ng/m3) | (ng/m3) | (ng/m3) | (ng/m3) | (ng/m3) | (ng/m3) | (ng/m3) | (ng/m3) | (ng/m3) | (ng/m3) | (ng/m3) | (ng/m3) | (ng/m3) | (ng/m3) | (ng/m3) | (ng/m3) | (ng/m3) | (ng/m3) | (ng/m3) | (ng/m3) | (ng/m3) | (ng/m3) | (ng/m3) | (ng/m3) | (ng/m3) | (ng/m3) | (ng/m3) | (ng/m3) | (μg/m3) | (μg/m3) | (μg/m3) | (μg/m3) | (μg/m3) | (μg/m3) | (μg/m3) | (μg/m3) | (μg/m3) | (μg/m3) | (μg/m3) | (ng/m3)
| 任 | 10/19～10/20 | H | 29 | 10 | 19 | 10 | 0 | ～ | H | 29 | 10 | 20 | 9 | 59 | NNW | 3.5 | 14.5 | 90 | 18.5 | 1012 | 3.2 | 1.8 | 0.013 | 0.0096 | 0.18 | 0.0071 | 0.083 | 0.031 | <0.013 | 0.031 | 7 | <9 | <8 | 13 | <2 | <0.04 | <0.6 | <0.06 | <0.5 | 2.6 | 34 | <0.01 | <0.03 | 1.3 | 11 | <0.06 | <0.2 | 0.01 | 0.28 | 0.61 | <0.005 | 0.23 | 0.03 | 0.073 | <0.007 | <0.01 | <0.006 | <0.01 | <0.01 | 4.5 | <0.0004 | 0.18 | 0.26 | 0.064 | 0.067 | 0.14 | 0.22 | 0.07 | 0.57 | 0.36 | - | <0.01
| 任 | 10/20～10/21 | H | 29 | 10 | 20 | 10 | 0 | ～ | H | 29 | 10 | 21 | 9 | 59 | SE | 1.9 | 18.6 | 84 | 1 | 1009 | 10 | 4.9 | 0.046 | 0.1 | 0.37 | 0.035 | 0.12 | 0.079 | <0.013 | 0.03 | 24 | <9 | 17 | 30 | <2 | <0.04 | <0.6 | 0.11 | 1.5 | 8.9 | 94 | <0.01 | 0.29 | 2.6 | 43 | 0.18 | <0.2 | 0.06 | 0.46 | 1.3 | <0.005 | 1.5 | 0.08 | 0.19 | <0.007 | <0.01 | <0.006 | <0.01 | <0.01 | 9.5 | <0.0004 | 0.43 | 0.73 | 0.22 | 0.15 | 0.35 | 0.46 | 0.05 | 1.5 | 0.71 | - | 0.1
| 任 | 10/21～10/22 | H | 29 | 10 | 21 | 10 | 0 | ～ | H | 29 | 10 | 22 | 9 | 59 | NNW | 2.5 | 19 | 93 | 23 | 1008 | 2.1 | 1.3 | <0.0077 | <0.0086 | 0.2 | 0.011 | 0.05 | 0.011 | <0.013 | <0.024 | 5 | <9 | <8 | 6 | <2 | <0.04 | <0.6 | <0.06 | <0.5 | 0.26 | 5 | <0.01 | <0.03 | <0.2 | <0.3 | <0.06 | <0.2 | <0.01 | 0.05 | 0.046 | <0.005 | <0.01 | <0.01 | 0.011 | <0.007 | <0.01 | <0.006 | <0.01 | 0.02 | 0.17 | 0.0009 | 0.13 | 0.21 | 0.067 | 0.041 | 0.12 | 0.14 | 0.061 | 0.45 | 0.28 | - | <0.01
| 任 | 10/22～10/23 | H | 29 | 10 | 22 | 10 | 0 | ～ | H | 29 | 10 | 23 | 9 | 59 | NW | 3.5 | 20 | 89 | 95.5 | 989.6 | 1.7 | 0.8 | 0.041 | <0.0086 | 0.029 | 0.045 | 0.031 | <0.015 | <0.013 | <0.024 | 45 | <9 | <8 | 4 | <2 | <0.04 | 0.7 | <0.06 | 0.6 | 0.37 | 6 | <0.01 | <0.03 | <0.2 | <0.3 | <0.06 | <0.2 | <0.01 | <0.04 | <0.006 | <0.005 | <0.01 | <0.01 | <0.006 | <0.007 | <0.01 | <0.006 | <0.01 | <0.01 | <0.03 | 0.047 | 0.22 | 0.13 | 0.042 | 0.045 | 0.068 | 0.076 | 0.011 | 0.48 | 0.11 | - | <0.01
| コ | 10/23～10/24 | H | 29 | 10 | 23 | 10 | 0 | ～ | H | 29 | 10 | 24 | 9 | 59 | NW | 7.4 | 18.7 | 57 | 88 | 988.6 | 16 | 2.5 | 0.029 | 0.011 | 0.27 | 0.081 | <0.011 | 0.029 | <0.013 | <0.024 | 60 | <9 | 12 | 17 | <2 | <0.04 | 1.9 | 0.08 | <0.5 | 4.3 | 34 | <0.01 | 0.11 | 0.8 | 15 | <0.06 | <0.2 | 0.03 | 0.51 | 0.62 | <0.005 | 0.6 | 0.04 | 0.094 | <0.007 | <0.01 | <0.006 | <0.01 | <0.01 | 3.7 | <0.0004 | 0.32 | 0.37 | 0.12 | 0.11 | 0.2 | 0.2 | 0.036 | 0.92 | 0.33 | - | <0.01
| コ | 10/24～10/25 | H | 29 | 10 | 24 | 10 | 0 | ～ | H | 29 | 10 | 25 | 9 | 59 | NNW | 2.1 | 16.5 | 60 | -- | 1013.9 | 7.4 | 6.1 | 0.011 | 0.1 | 0.88 | 0.16 | 0.29 | 0.059 | 0.014 | <0.024 | 120 | <9 | 17 | 32 | 7 | <0.04 | 0.7 | 0.48 | <0.5 | 3 | 39 | <0.01 | 0.19 | 1.3 | 5.3 | 0.17 | 0.3 | 0.05 | 0.3 | 0.48 | <0.005 | 0.48 | 0.02 | 0.027 | <0.007 | <0.01 | <0.006 | <0.01 | <0.01 | 2.2 | <0.0004 | 0.42 | 0.58 | 0.21 | 0.41 | 0.45 | 0.49 | 0.071 | 1.6 | 0.6 | - | <0.01
| コ | 10/25～10/26 | H | 29 | 10 | 25 | 10 | 0 | ～ | H | 29 | 10 | 26 | 9 | 59 | NW | 3.1 | 14.5 | 82 | 31.5 | 1012.1 | 3 | 6.6 | 0.6 | 0.064 | 0.73 | 0.021 | 0.64 | 0.032 | <0.013 | <0.024 | 13 | <9 | 21 | 15 | <2 | <0.04 | <0.6 | <0.06 | <0.5 | 3 | 33 | <0.01 | 0.08 | 1 | 14 | 0.12 | <0.2 | 0.01 | 0.37 | 0.64 | <0.005 | 1.6 | 0.07 | 0.16 | <0.007 | <0.01 | <0.006 | <0.01 | <0.01 | 1.5 | <0.0004 | 0.39 | 0.44 | 0.16 | 0.21 | 0.28 | 0.44 | 0.1 | 1.2 | 0.61 | - | <0.01
| コ | 10/26～10/27 | H | 29 | 10 | 26 | 10 | 0 | ～ | H | 29 | 10 | 27 | 9 | 59 | NNW | 2.2 | 16 | 72 | -- | 1014.8 | 17 | 10.1 | 0.03 | 0.52 | 1.1 | 0.044 | 0.55 | 0.049 | <0.013 | 0.058 | 35 | <9 | 28 | 31 | 3 | <0.04 | <0.6 | 0.72 | 0.6 | 9.4 | 89 | <0.01 | 0.32 | 2.6 | 20 | 0.25 | <0.2 | 0.07 | 0.43 | 0.89 | <0.005 | 1.6 | 0.05 | 0.11 | <0.007 | <0.01 | <0.006 | <0.01 | <0.01 | 2.3 | <0.0004 | 0.83 | 1.1 | 0.32 | 0.48 | 0.77 | 0.63 | 0.093 | 2.7 | 1 | - | <0.01
| コ | 10/27～10/28 | H | 29 | 10 | 27 | 10 | 0 | ～ | H | 29 | 10 | 28 | 9 | 59 | N | 2.6 | 17.3 | 65 | -- | 1015.7 | 17 | 9.3 | <0.0077 | 0.062 | 1.7 | 0.076 | 0.66 | 0.088 | <0.013 | 0.037 | 67 | <9 | 29 | 59 | 3 | <0.04 | 1.6 | 1.5 | <0.5 | 3.9 | 52 | <0.01 | 0.49 | 1.1 | 3.7 | 0.39 | <0.2 | 0.14 | 0.28 | 0.36 | <0.005 | 1.2 | 0.03 | 0.043 | <0.007 | <0.01 | 0.083 | <0.01 | <0.01 | 1.9 | <0.0004 | 0.73 | 0.78 | 0.24 | 0.85 | 0.86 | 0.62 | 0.078 | 2.6 | 0.71 | - | <0.01
| コ | 10/28～10/29 | H | 29 | 10 | 28 | 10 | 0 | ～ | H | 29 | 10 | 29 | 9 | 59 | NW | 3.2 | 16.6 | 77 | 11 | 1016.8 | 3.6 | 6.6 | <0.0077 | <0.0086 | 1.4 | 0.034 | 0.58 | 0.087 | <0.013 | <0.024 | 33 | <9 | 12 | 64 | <2 | <0.04 | <0.6 | 0.31 | <0.5 | 1.3 | 24 | <0.01 | 0.07 | 0.4 | 1.1 | 0.3 | <0.2 | 0.12 | 0.08 | 0.5 | <0.005 | 0.39 | 0.05 | 0.11 | <0.007 | <0.01 | <0.006 | <0.01 | <0.01 | 1.1 | <0.0004 | 0.27 | 0.48 | 0.14 | 0.57 | 0.45 | 0.44 | 0.056 | 1.5 | 0.38 | - | <0.01
| コ | 10/29～10/30 | H | 29 | 10 | 29 | 10 | 0 | ～ | H | 29 | 10 | 30 | 9 | 59 | NW | 2.6 | 18.6 | 90 | 72.5 | 997.7 | 0.9 | 4.5 | 0.014 | <0.0086 | 0.71 | 0.077 | 0.21 | 0.069 | <0.013 | 0.025 | 67 | <9 | <8 | 51 | 2 | <0.04 | <0.6 | 0.23 | <0.5 | 1.1 | 23 | <0.01 | 0.06 | 0.3 | <0.3 | 0.19 | 0.3 | 0.09 | 0.16 | 0.073 | <0.005 | 0.5 | <0.01 | 0.017 | <0.007 | <0.01 | 0.067 | <0.01 | <0.01 | 1.1 | <0.0004 | 0.21 | 0.35 | 0.12 | 0.36 | 0.43 | 0.23 | 0.025 | 1 | 0.33 | - | <0.01
| 任 | 10/30～10/31 | H | 29 | 10 | 30 | 10 | 0 | ～ | H | 29 | 10 | 31 | 9 | 59 | NW | 3.8 | 15.5 | 47 | -- | 1005 | 16.8 | 8 | 0.082 | 0.051 | 0.78 | 0.2 | 0.24 | 0.2 | 0.017 | 0.025 | 170 | <9 | <8 | 140 | <2 | <0.04 | <0.6 | 0.1 | <0.5 | 1.3 | 20 | <0.01 | <0.03 | <0.2 | <0.3 | 0.24 | <0.2 | 0.19 | <0.04 | 0.1 | <0.005 | <0.01 | <0.01 | <0.006 | <0.007 | <0.01 | <0.006 | <0.01 | <0.01 | 0.76 | 0.011 | 0.39 | 0.8 | 0.28 | 0.81 | 0.92 | 0.32 | 0.034 | 2.3 | 0.46 | - | <0.01
| 任 | 10/31～11/1 | H | 29 | 10 | 31 | 10 | 0 | ～ | H | 29 | 11 | 1 | 9 | 59 | N | 2.9 | 14.7 | 56 | -- | 1015.4 | 8.9 | 13.2 | 2 | 0.58 | 1.1 | 0.13 | 1.6 | 0.18 | 0.015 | 0.044 | 87 | <9 | 9 | 110 | 2 | <0.04 | <0.6 | 0.7 | <0.5 | 4.7 | 59 | <0.01 | 0.45 | 2.1 | 16 | 0.22 | 0.3 | 0.14 | 0.61 | 1.3 | <0.005 | 0.85 | 0.03 | 0.075 | <0.007 | <0.01 | <0.006 | <0.01 | <0.01 | 2.9 | <0.0004 | 0.74 | 1.1 | 0.37 | 0.9 | 1.1 | 0.59 | 0.084 | 3.1 | 0.87 | - | 0.07
| 任 | 11/1～11/2 | H | 29 | 11 | 1 | 10 | 0 | ～ | H | 29 | 11 | 2 | 9 | 59 | NNW | 2.8 | 16 | 75.5 | -- | 1018.5 | 15.6 | 20.3 | 0.17 | 1.6 | 1.9 | 0.099 | 1.2 | 0.14 | 0.013 | 0.038 | zzz | zzz | zzz | zzz | zzz | zzz | zzz | zzz | zzz | zzz | zzz | zzz | zzz | zzz | zzz | zzz | zzz | zzz | zzz | zzz | zzz | zzz | zzz | zzz | zzz | zzz | zzz | zzz | zzz | zzz | <0.0004 | 0.98 | 1.1 | 0.36 | 0.97 | 1.4 | 0.69 | 0.1 | 3.4 | 1.2 | - | zzz
| 検出下限値 | [22 empty] | 0.0077 | 0.0086 | 0.011 | 0.0099 | 0.011 | 0.015 | 0.013 | 0.024 | 4 | 9 | 8 | 2 | 2 | 0.04 | 0.6 | 0.06 | 0.5 | 0.05 | 1 | 0.01 | 0.03 | 0.2 | 0.3 | 0.06 | 0.2 | 0.01 | 0.04 | 0.006 | 0.005 | 0.01 | 0.01 | 0.006 | 0.007 | 0.01 | 0.006 | 0.01 | 0.01 | 0.03 | 0.0004 | 0.0005 | 0.01 | 0.005 | - | 0.005 | 0.002 | 0.004 |  |  |  | 0.01
| 定量下限値 | [22 empty] | 0.026 | 0.029 | 0.038 | 0.033 | 0.036 | 0.052 | 0.044 | 0.079 | 14 | 31 | 28 | 6 | 8 | 0.13 | 2 | 0.19 | 1.7 | 0.17 | 5 | 0.04 | 0.1 | 0.5 | 1 | 0.2 | 0.6 | 0.03 | 0.14 | 0.021 | 0.016 | 0.05 | 0.03 | 0.019 | 0.022 | 0.03 | 0.02 | 0.03 | 0.04 | 0.09 | 0.0013 | 0.0017 | 0.05 | 0.018 | - | 0.017 | 0.007 | 0.015 |  |  |  | 0.04
| 備考 |  | ・10/19～10/20、10/22～10/23、10/30～10/31 → イオン成分測定時にコンタミの可能性有り。
※質量濃度は少数第1位（JIS丸め）、質量濃度以外の項目は有効数字2桁（JIS丸め）で入力してください。
※欠測の場合は「zzz｣、検出下限値以上定量下限値未満はその値、検出下限値未満の場合は不等号「<」をつけて記入、分析を実施していない場合は「－」を記入してください。
※気象条件のデータは、環境省の「PM2.5 成分測定結果記入要領」に準じてご入力ください。
※二重測定の判定基準を超過した測定値（環境省報告において、フラグ「B1」を付与した測定値）については、セルの色をオレンジ色に御変更ください。 | [31 empty] | 無機元素成分 Sc: フラグ「B1」付き測定値のセル色変更例：; 無機元素成分 Ti: 0.11
[32 empty] | 0 | 0 | 0 | 0 | 0 | 0 | 0 | 0 | 0 | 0 | 0 | 0 | 0 | 0 | 0 | 0 | 0 | 0 | 0 | 0 | 0 | 0 | 0 | 0 | 0 | 0 | 0 | 0 | 0 | 0 | 0 | 0 | 0 | 0 |  | 0 | 0 | 0 |  |  |  | 0

## 成分分析結果【冬】
PM2.5成分分析結果
|  | 地点名 | 湖西 | [45 empty] | 列の挿入削除、項目の書き換え は行わないでください。
[49 empty] | その他の項目（例えばCdなど）を追加する場合は 列を挿入しないで 最後の列（BV列）以降に追加してください。 | [23 empty] | 欄が足りない場合は追加してください↓
|  |  | サンプリング実施時期 | [12 empty] | 気象条件 | [6 empty] | 質量 濃度 | イオン成分 | [7 empty] | 無機元素成分 | [29 empty] | 炭素成分 | [10 empty] | その他
| 期間 |  | 調査時期 | [12 empty] | 主風向 | 風速 | 気温 | 湿度 | 雨量 | 気圧 | 日射量 | PM2.5 | Cl- | NO3- | SO42- | Na+ | NH4+ | K+ | Mg2+ | Ca2+ | Na | Al | Si | K | Ca | Sc | Ti | V | Cr | Mn | Fe | Co | Ni | Cu | Zn | As | Se | Rb | Mo | Sb | Cs | Ba | La | Ce | Sm | Hf | W | Ta | Th | Pb | OC1 | OC2 | OC3 | OC4 | Ocpyro | EC1 | EC2 | EC3 | OC | EC | WSOC | Cd
|  |  | 年 |  | 月 | 日 | 時 | 分 | ～ | 年 |  | 月 | 日 | 時 | 分 |  | (m/s) | (℃) | (%) | (mm) | (hPa) | (MJ/m2) | (μg/m3) | (μg/m3) | (μg/m3) | (μg/m3) | (μg/m3) | (μg/m3) | (μg/m3) | (μg/m3) | (μg/m3) | (ng/m3) | (ng/m3) | (ng/m3) | (ng/m3) | (ng/m3) | (ng/m3) | (ng/m3) | (ng/m3) | (ng/m3) | (ng/m3) | (ng/m3) | (ng/m3) | (ng/m3) | (ng/m3) | (ng/m3) | (ng/m3) | (ng/m3) | (ng/m3) | (ng/m3) | (ng/m3) | (ng/m3) | (ng/m3) | (ng/m3) | (ng/m3) | (ng/m3) | (ng/m3) | (ng/m3) | (ng/m3) | (ng/m3) | (ng/m3) | (μg/m3) | (μg/m3) | (μg/m3) | (μg/m3) | (μg/m3) | (μg/m3) | (μg/m3) | (μg/m3) | (μg/m3) | (μg/m3) | (μg/m3) | (ng/m3)
| 任 | 1/18～1/19 | H | 30 | 1 | 18 | 10 | 0 | ～ | H | 30 | 1 | 19 | 9 | 59 | NNW | 5 | 11.5 | 57 | -- | 1008.4 | 12.6 | 16.4 | 0.032 | 0.93 | 5.6 | 0.17 | 2.4 | 0.1 | 0.019 | <0.062 | 160 | 94 | 190 | 100 | 60 | <0.02 | 8 | 0.8 | 0.7 | 8.1 | 120 | 0.054 | 0.6 | 2.6 | 25 | 1.9 | 1.2 | 0.53 | 0.54 | 0.7 | 0.067 | 2.4 | 0.097 | 0.17 | <0.001 | <0.01 | 0.11 | <0.005 | <0.008 | 11 | <0.01 | 0.56 | 0.33 | 0.16 | 0.95 | 1.1 | 0.42 | 0.069 | 2 | 0.64 | - | 0.34
| 任 | 1/19～1/20 | H | 30 | 1 | 19 | 10 | 0 | ～ | H | 30 | 1 | 20 | 9 | 59 | NNW | 3.3 | 9.7 | 56 | -- | 1011.8 | 10.2 | 13.3 | 0.08 | 0.68 | 3.7 | 0.17 | 1.6 | 0.1 | 0.023 | <0.062 | 150 | 52 | 160 | 88 | 53 | <0.02 | 5.2 | 0.71 | 1.3 | 14 | 160 | 0.13 | 0.8 | 4.4 | 45 | 1.3 | 0.6 | 0.43 | 0.78 | 2.2 | 0.063 | 4.6 | 0.16 | 0.35 | <0.001 | <0.01 | 0.22 | 0.007 | <0.008 | 9.6 | 0.07 | 0.83 | 0.48 | 0.29 | 0.96 | 1.1 | 0.49 | 0.083 | 2.6 | 0.71 | - | 0.29
| 任 | 1/20～1/21 | H | 30 | 1 | 20 | 10 | 0 | ～ | H | 30 | 1 | 21 | 9 | 59 | NNW | 3.5 | 8 | 59 | -- | 1011 | 12.5 | 12.6 | 0.031 | 0.48 | 4.1 | 0.14 | 1.7 | 0.1 | 0.016 | <0.062 | 130 | 52 | 120 | 93 | 41 | <0.02 | 2.1 | 1 | 1.3 | 6.7 | 96 | 0.046 | 0.7 | 2.1 | 20 | 1.5 | 0.5 | 0.47 | 0.51 | 0.69 | 0.065 | 1.7 | 0.083 | 0.12 | <0.001 | <0.01 | 0.07 | <0.005 | <0.008 | 9.8 | 0.09 | 0.55 | 0.32 | 0.18 | 0.89 | 1.1 | 0.34 | 0.056 | 2 | 0.61 | - | 0.26
| 任 | 1/21～1/22 | H | 30 | 1 | 21 | 10 | 0 | ～ | H | 30 | 1 | 22 | 9 | 59 | NNW | 4.3 | 8 | 50 | -- | 1011.3 | 11.4 | 12.7 | 0.093 | 1 | 4.1 | 0.14 | 1.9 | 0.11 | 0.012 | <0.062 | 110 | 54 | 100 | 91 | 32 | <0.02 | 4.8 | 0.75 | 0.7 | 4.8 | 82 | 0.036 | 0.6 | 2.3 | 28 | 1.3 | 0.7 | 0.42 | 0.77 | 0.88 | 0.049 | 2.4 | 0.11 | 0.18 | <0.001 | <0.01 | 0.071 | <0.005 | <0.008 | 8.1 | 0.15 | 0.67 | 0.36 | 0.2 | 0.92 | 1.1 | 0.47 | 0.075 | 2.3 | 0.73 | - | 0.26
| コ | 1/22～1/23 | H | 30 | 1 | 22 | 10 | 0 | ～ | H | 30 | 1 | 23 | 9 | 59 | NNE | 1.5 | 5.8 | 77 | 10.5 | 1006.8 | 2.4 | 11.6 | 0.086 | 2.6 | 2.4 | 0.056 | 1.8 | 0.066 | <0.0087 | <0.062 | 43 | 14 | 30 | 53 | 23 | <0.02 | 1 | 1.4 | 1 | 8.5 | 79 | 0.029 | 1.1 | 2.8 | 31 | 0.41 | 0.6 | 0.18 | 1 | 0.74 | 0.037 | 1.4 | 0.051 | 0.091 | <0.001 | <0.01 | 1 | <0.005 | <0.008 | 4.4 | 0.11 | 0.49 | 0.3 | 0.19 | 0.72 | 0.71 | 0.54 | 0.08 | 1.8 | 0.61 | - | 0.22
| コ | 1/23～1/24 | H | 30 | 1 | 23 | 10 | 0 | ～ | H | 30 | 1 | 24 | 9 | 59 | NNW | 5.1 | 5.2 | 64 | -- | 1004.3 | 12 | 7.4 | 0.042 | 0.49 | 2.8 | 0.19 | 1.2 | 0.051 | 0.017 | <0.062 | 170 | 29 | 90 | 46 | 44 | <0.02 | 3.6 | 1.2 | 0.5 | 5.2 | 71 | 0.027 | 0.7 | 2 | 19 | 0.61 | 0.7 | 0.26 | 0.36 | 0.37 | 0.045 | 1.3 | 0.039 | 0.065 | <0.001 | <0.01 | 0.47 | <0.005 | <0.008 | 4.6 | 0.19 | 0.37 | 0.15 | 0.11 | 0.41 | 0.34 | 0.34 | 0.041 | 1.2 | 0.31 | - | 0.14
| コ | 1/24～1/25 | H | 30 | 1 | 24 | 10 | 0 | ～ | H | 30 | 1 | 25 | 9 | 59 | WNW | 6.3 | 0.9 | 49 | -- | 1005.8 | 13.8 | 2.8 | 0.024 | 0.19 | 0.74 | 0.071 | 0.39 | <0.023 | <0.0087 | <0.062 | 52 | <5 | <10 | 12 | 9 | <0.02 | 1.9 | 0.2 | 0.6 | 1.8 | 25 | <0.007 | 0.2 | 0.63 | 7.2 | 0.14 | <0.1 | 0.053 | 0.25 | 0.1 | 0.014 | 1.5 | 0.011 | 0.02 | <0.001 | <0.01 | 0.2 | <0.005 | <0.008 | 1.2 | 0.05 | 0.26 | 0.05 | 0.07 | 0.18 | 0.11 | 0.15 | 0.03 | 0.61 | 0.11 | - | 0.026
| コ | 1/25～1/26 | H | 30 | 1 | 25 | 10 | 0 | ～ | H | 30 | 1 | 26 | 9 | 59 | WNW | 6 | 0 | 45 | -- | 1007.3 | 15 | 3.3 | 0.029 | 0.4 | 0.72 | 0.071 | 0.49 | <0.023 | <0.0087 | <0.062 | 46 | 6 | 10 | 13 | 12 | <0.02 | <0.6 | 0.3 | 0.6 | 2.3 | 36 | <0.007 | 0.3 | 0.71 | 10 | 0.11 | 0.2 | 0.086 | 0.25 | 0.12 | 0.025 | 0.7 | 0.009 | 0.009 | <0.001 | <0.01 | 1.2 | <0.005 | <0.008 | 1.6 | 0.11 | 0.23 | 0.05 | 0.09 | 0.13 | 0.11 | 0.15 | 0.023 | 0.61 | 0.15 | - | 0.036
| コ | 1/26～1/27 | H | 30 | 1 | 26 | 10 | 0 | ～ | H | 30 | 1 | 27 | 9 | 59 | NW | 5.7 | 0.9 | 54 | -- | 1004.9 | 15.1 | 3.9 | 0.031 | 0.14 | 1 | 0.097 | 0.49 | 0.034 | <0.0087 | <0.062 | 41 | <5 | <10 | 13 | <6 | <0.02 | 0.8 | 0.09 | 0.2 | 1.3 | 18 | <0.007 | 0.2 | 0.8 | 6 | 0.1 | 0.2 | 0.028 | 0.14 | 0.1 | 0.005 | 0.5 | <0.005 | <0.004 | <0.001 | <0.01 | <0.002 | <0.005 | <0.008 | 0.84 | 0.09 | 0.22 | 0.08 | 0.09 | 0.24 | 0.2 | 0.18 | 0.024 | 0.72 | 0.16 | - | 0.021
| コ | 1/27～1/28 | H | 30 | 1 | 27 | 10 | 0 | ～ | H | 30 | 1 | 28 | 9 | 59 | NW | 5.8 | 2.2 | 42 | -- | 1011.4 | 15.2 | 6.3 | 0.042 | 0.15 | 2.2 | 0.18 | 0.85 | 0.048 | 0.013 | <0.062 | 140 | 15 | 50 | 38 | 37 | <0.02 | 0.7 | 0.24 | 0.2 | 2.6 | 38 | 0.007 | 0.3 | 0.81 | 7.5 | 0.4 | 0.1 | 0.14 | 0.15 | 0.4 | 0.016 | 0.7 | 0.042 | 0.079 | <0.001 | <0.01 | 0.005 | <0.005 | <0.008 | 2.2 | 0.11 | 0.29 | 0.12 | 0.11 | 0.33 | 0.35 | 0.24 | 0.025 | 0.96 | 0.29 | - | 0.058
| コ | 1/28～1/29 | H | 30 | 1 | 28 | 10 | 0 | ～ | H | 30 | 1 | 29 | 9 | 59 | NNW | 2.2 | 2.5 | 54 | -- | 1010.9 | 5.9 | 12.3 | 0.046 | 2.1 | 2.9 | 0.089 | 1.8 | 0.049 | 0.011 | <0.062 | 68 | <5 | 30 | 42 | 9 | <0.02 | 0.8 | 1.3 | 0.5 | 3.6 | 60 | 0.027 | 0.6 | 2 | 18 | 0.61 | 0.9 | 0.19 | 0.69 | 0.56 | 0.035 | 0.8 | 0.032 | 0.051 | <0.001 | <0.01 | 1.3 | <0.005 | <0.008 | 3.7 | 0.14 | 0.41 | 0.19 | 0.14 | 0.64 | 0.6 | 0.41 | 0.065 | 1.5 | 0.44 | - | 0.14
| 任 | 1/29～1/30 | H | 30 | 1 | 29 | 10 | 0 | ～ | H | 30 | 1 | 30 | 9 | 59 | NNW | 5.2 | 4.6 | 60 | -- | 1004.4 | 13.7 | 7.8 | 0.028 | 0.7 | 2.9 | 0.11 | 1.4 | 0.051 | 0.012 | <0.062 | 72 | 9 | 20 | 36 | 15 | <0.02 | 1 | 0.82 | 1.7 | 4.3 | 61 | 0.015 | 0.6 | 1.3 | 19 | 0.68 | <0.1 | 0.2 | 0.45 | 0.33 | 0.038 | 0.8 | 0.018 | 0.028 | <0.001 | <0.01 | 1.6 | <0.005 | <0.008 | 4.7 | 0.13 | 0.3 | 0.15 | 0.11 | 0.44 | 0.38 | 0.32 | 0.037 | 1.1 | 0.3 | - | 0.11
| 任 | 1/30～1/31 | H | 30 | 1 | 30 | 10 | 0 | ～ | H | 30 | 1 | 31 | 9 | 59 | NNW | 4.6 | 2.8 | 56 | -- | 1011.5 | 15 | 4.7 | 0.022 | 0.39 | 1.4 | 0.051 | 0.76 | 0.028 | <0.0087 | <0.062 | 31 | <5 | 20 | 17 | 9 | <0.02 | 0.7 | 0.28 | 0.5 | 3.2 | 44 | <0.007 | 0.3 | 0.86 | 11 | 0.39 | 0.3 | 0.071 | 0.22 | 0.25 | 0.012 | 0.7 | 0.012 | 0.021 | <0.001 | <0.01 | 0.5 | <0.005 | <0.008 | 2.2 | 0.14 | 0.43 | 0.14 | 0.13 | 0.33 | 0.25 | 0.31 | 0.056 | 1.2 | 0.29 | - | 0.07
| 任 | 1/31～2/1 | H | 30 | 1 | 31 | 10 | 0 | ～ | H | 30 | 2 | 1 | 9 | 59 | NNW | 3.7 | 4.2 | 53 | -- | 1017.1 | 12.6 | 6.7 | 0.064 | 0.5 | 2 | 0.094 | 1 | 0.04 | <0.0087 | <0.062 | 52 | 10 | 20 | 30 | 14 | <0.02 | 3.3 | 0.6 | 0.8 | 4.5 | 52 | 0.008 | 0.4 | 1.3 | 15 | 0.33 | 0.3 | 0.14 | 0.27 | 0.39 | 0.021 | 0.9 | 0.025 | 0.034 | <0.001 | <0.01 | 0.14 | <0.005 | <0.008 | 3.5 | 0.05 | 0.46 | 0.23 | 0.15 | 0.53 | 0.35 | 0.44 | 0.079 | 1.4 | 0.34 | - | 0.095
| 検出下限値 | [22 empty] | 0.018 | 0.024 | 0.023 | 0.0095 | 0.0071 | 0.023 | 0.0087 | 0.062 | 8 | 5 | 10 | 0.9 | 6 | 0.02 | 0.6 | 0.06 | 0.1 | 0.1 | 1 | 0.007 | 0.1 | 0.07 | 0.6 | 0.08 | 0.1 | 0.009 | 0.01 | 0.007 | 0.001 | 0.3 | 0.005 | 0.004 | 0.001 | 0.01 | 0.002 | 0.005 | 0.008 | 0.06 | 0.01 | 0.02 | 0.03 | 0.04 | - | 0.005 | 0.005 | 0.005 |  |  |  | 0.009
| 定量下限値 | [22 empty] | 0.061 | 0.08 | 0.077 | 0.032 | 0.024 | 0.077 | 0.029 | 0.21 | 26 | 17 | 30 | 3.1 | 21 | 0.05 | 1.9 | 0.19 | 0.5 | 0.4 | 5 | 0.023 | 0.5 | 0.23 | 2 | 0.26 | 0.3 | 0.031 | 0.05 | 0.022 | 0.005 | 0.9 | 0.018 | 0.012 | 0.003 | 0.04 | 0.007 | 0.016 | 0.027 | 0.19 | 0.03 | 0.05 | 0.1 | 0.12 | - | 0.017 | 0.017 | 0.017 |  |  |  | 0.031
備考
※質量濃度は少数第1位（JIS丸め）、質量濃度以外の項目は有効数字2桁（JIS丸め）で入力してください。
※欠測の場合は「zzz｣、検出下限値以上定量下限値未満はその値、検出下限値未満の場合は不等号「<」をつけて記入、分析を実施していない場合は「－」を記入してください。
※気象条件のデータは、環境省の「PM2.5 成分測定結果記入要領」に準じてご入力ください。
※二重測定の判定基準を超過した測定値（環境省報告において、フラグ「B1」を付与した測定値）については、セルの色をオレンジ色に御変更ください。 | [31 empty] | 無機元素成分 Sc: フラグ「B1」付き測定値のセル色変更例：; 無機元素成分 Ti: 0.11
[32 empty] | 0 | 0 | 0 | 0 | 0 | 0 | 0 | 0 | 0 | 0 | 0 | 0 | 0 | 0 | 0 | 0 | 0 | 0 | 0 | 0 | 0 | 0 | 0 | 0 | 0 | 0 | 0 | 0 | 0 | 0 | 0 | 0 | 0 | 0 |  | 0 | 0 | 0 |  |  |  | 0