## 成分分析条件
【分析条件について】
選択してください（項目に無い場合は直接入力してください）
直接入力してください
＜サンプリングについて＞ | [6 empty] | ＜フィルター＞ | [6 empty] | ＜サンプラー＞
フィルター | 製品名 |  |  | 使用サンプラー |  | 備考 | Pall Teflo 47mmΦ 2.0μm | [6 empty] | FRM2000
・PTFE | Pall Teflo 47mmΦ 2.0μm |  |  | FRM2025ｉ |  |  | Whatman PM2.5 エアモニタリング用フィルター46.2mm 2μm | [6 empty] | FRM2000D
・石英 | Pall flex 2500QAT-UP 47mmΦ |  |  | FRM2025ｉ |  |  | Pall flex 2500QAT-UP 47mmΦ | [6 empty] | FRM2025
[7 empty] | - | [6 empty] | FRM2025D
＜秤量条件について＞ | [13 empty] | FRM2025ｉ
項目 | 条件 |  | 備考 |  |  |  | ＜秤量条件＞ | [6 empty] | MCI
・温度（℃） | 21.5±1.5 |  | （H25～26年度は、PM2.5自動測定機による測定データを使用） H27年度以降は、マニュアル（標準法）に従って秤量（委託） |  |  |  | 21.5±1.5 | 35±5 | Sartorius |  | MSE6.6S-000-DF |  | 1 | Super-SASS
・相対湿度（％） | 35±5 | [7 empty] | METTLER TOLEDO |  | M5P-5 |  | 0.1 | LV-250
・電子天秤（メーカー） | Sartorius | [7 empty] | エー・アンド・デー |  | MX-5 |  |  | LV-250R
（機種名） | MSA2.7S-000-DF | [9 empty] | BM-20 |  |  | MCAS-SJA
（感度）（μg） | 0.1 | [9 empty] | MC-5
SE2-F
＜イオン成分＞ | [10 empty] | ME5-F
項目 | 条件 |  | 備考 | [7 empty] | MSA2.7S-000-DF
・ろ紙の種類 | 石英 |  | ※イオンクロ分析条件
・切出し量（枚） | 1/2 |  | 《カチオン》 ・ノンサプレッサ― ・カラム：Shim-pack IC-C4 ・移動相：シュウ酸溶液 ・流速：1mL／min ・カラム温度：40℃ ・注入量：50μL |  | 《アニオン》 ・サプレッサ― ・カラム：SI-904E ・移動相：炭酸Na+炭酸水素Na混合溶液 ・流速：1mL／min ・カラム温度：30℃ ・注入量：25μL（H28夏より） （～H28春：10μL）
・親水処理（エタノール） | なし
・超純水添加量(mL） | 10 | [5 empty] | ＰＴＦＥ | 1/4 | あり | 8 | 振とう | 10 |  | ADVANTEC PTFE |  |  | DIONEX | DX-320
・抽出方法 | 超音波 | [5 empty] | 石英 | 1/2 | なし | 10 | 超音波 | 15 |  | ADVANTEC 25HP045AN |  |  | 東ソー | DX-320j
・抽出時間（分） | 20 | [8 empty] | 15 | 振とう+超音波 | 20 |  | 親水性PTFE（Millex-LG） |  |  | Metrohm | DX-500
・前処理フィルター | [9 empty] | 20 |  | 60 |  | ADVANTEC DISMIC-13HP |  |  |  | IC-20
（メーカー） | PALL | [8 empty] | 25 |  |  |  | GLクロマトディスクIA |  |  |  | IC-850
（品名） | IC Acrodisc 13mm Syringe Filter | [12 empty] | cellulose acetate |  |  |  | ICS-1000
（型式） | 0.45 μm | [12 empty] | PVDF |  |  |  | ICS-1100
・イオンクロマト装置 | 島津製イオンクロマトグラフィ | [12 empty] | ADVANTEC 25HP020AN |  |  |  | ICS-1500
機種型式（カチオン） | HIC-20Asp | [16 empty] | ICS-2000
機種型式（アニオン） | HIC-20Asp | [16 empty] | IC-2010
＜炭素成分＞
項目 | 条件 |  | 備考
・石英ろ紙の前処理 | あり |  | （H25年度～ 委託） | [9 empty] | OC1 |  | OC2 |  | OC3 |  | OC4 |  | EC1 |  | EC2 |  | EC3
処理温度（℃） | 500 | [5 empty] | あり | 300 | 1時間 | DRI MODEL2001A | 1cm角 | IMPROVE | 120 | 150-580 | 250 | 150-580 | 450 | 150-580 | 550 | 140 | 550 | 150-580 | 700 | 140 | 800 | 150-580
処理時間（ｈ） | 3時間 | [5 empty] | なし | 350 | 3時間 | Sunset Laboratory | 0.498cm2 | IMPROVE_A | 140 | 160 | 280 | 160 | 480 | 180 | 580 | 150-580 | 580 | 240 | 740 | 150-580 | 840 | 160
・分析装置 | Sunset Laboratory | [6 empty] | 550 |  |  | 0.515cm2(円形） |  |  | 180 |  | 180 |  | 200 |  | 180 |  | 480 |  | 210 |  | 210
・分析ろ紙の量 | 1cm角 | [6 empty] | 900 |  |  | 0.503cm2（Φ8mm）
・プロトコル名 | IMPROVE | [9 empty] | 1/4
・分析条件 | 温度（℃） | 時間（s）
OC1 | 120 | 180
OC2 | 250 | 180
OC3 | 450 | 180
OC4 | 550 | 180
EC1 | 550 | 240
EC2 | 700 | 210
EC3 | 800 | 210
[10 empty] | 酸添加 | [8 empty] | 装置
＜無機元素成分＞ | [6 empty] | 分析法 | ろ紙の種類 | 切出し量 | 硝酸 | ふっ化水素酸 | 過酸化水素 | 塩酸 | 分解装置 | 装置 | 希硝酸濃度 | 容量 | 内標準物質 | メーカー | 機種
項目 | 条件 |  | 備考
・測定法 | ヒートブロック/ICP-MS |  | （H25年度～ 委託） |  |  |  | 酸分解/ICP-MS | PTFE | 1/4 | 5mL | 1mL | 1mL | 2.5mL | 使用 | AntonPaar Multiwave PRO | 0.1mol/L | 10 | In | Perkin Elmer | ELAN DRC-e
・ろ紙の種類 | PTFE | [5 empty] | 酸分解/ICP-AES |  | 1/2 | 20mL | 2mL | 3mL | - | 不使用 | Milestone General ETHOS One | 0.2mol/L | 15 | Y | Agilent | 7500
・切出し量（枚） | 1 | [5 empty] | 蛍光X線分析法 |  | 1 | 1%硝酸10mL | 3mL | - |  | - | - | 0.3mol/L | 25 | Rh | 島津製作所 | 7500ce
・分解液添加量 | [9 empty] | - | - |  |  |  |  | 0.32mol/L | 50 | Y，In，Ce，Tl | Panalytical | 7500cx
（硝酸） | 1%硝酸10mL | [14 empty] | 1.3mol/L | - | Be，Co，Ga，Ｉｎ，Ｔｌ |  | 7500i
（ふっ化水素酸） | - | [14 empty] | 2% |  | - |  | 7700x
（過酸化水素） | - | [14 empty] | 1+99 |  |  |  | ICPM8500
（塩酸） | - | [14 empty] | - |  |  |  | Epsiron5
・マイクロ波分解装置 | 不使用
（装置） | -
・希硝酸調製濃度 | 1%
・フラスコ容量（mL） | -
・内標準物質 | In
・分析装置 （メーカー） | Agilent
（機種型式） | 7700x
＜水溶性有機炭素＞（分析を実施していない場合は回答不要） | [10 empty] | 前処理フィルター |  |  | TOC計
項目 | 条件 |  | 備考 |  |  |  | ろ紙種類 | 切出し量 | 超純水 | 抽出方法 | メーカー | 品名 | 型式 | メーカー | 型式
・ろ紙の種類 | 石英 |  | イオン成分分析用に超純水10mL（超音波法）で抽出し、ディスクフィルターでろ過した検液を4mL分取し、超純水12mLを加えて16mLとして、WSOCを分析。 |  |  |  | PTFE | 1/8 | 8 | 超音波10分 | ADVANTEC | DISMIC |  | 島津製作所 | TOC-V CSN
・切出し量（枚） | 1/2 | [5 empty] | 石英 | 1/4 | 10 | 超音波15分 | GL Science | GLクロマトディスク |  | アナリティクイエナジャパン | TOC-V
・超純水添加量 | 40 | [6 empty] | 1/2 | 20 | 超音波20分 |  |  |  |  | TOC-V CPH
・抽出方法・時間 | 超音波20分 | [7 empty] | 25 | 超音波60分 |  |  |  |  | TOC-5000
・前処理フィルター | [9 empty] | 振とう器10分+超音波10分 |  |  |  |  | TOC-V CPH/CPN
（メーカー） | PALL | [13 empty] | TOC-V CSH
（品名） | IC Acrodisc 13mm Syringe Filter | [13 empty] | multi N/C 3100
（型式） | 0.45 μm
・TOC装置
（メーカー） | GE Analytical Instruments
（機種型式） | Sievers900 LAB
【気象条件について】 | 測定局を記入してください |  |  | 例：長野の場合
主風向 | 甲府富士見局 |  |  | 環境保全研究所局
風速(m/s) | 甲府富士見局 |  |  | 環境保全研究所局
気温(℃) | アメダス観測所甲府 |  |  | 環境保全研究所局
湿度(%) | アメダス観測所甲府 |  |  | 環境保全研究所局
雨量(mm) | アメダス観測所甲府 |  |  | 長野地方気象台
気圧(hPa) | アメダス観測所甲府 |  |  | 長野地方気象台
日射量(MJ/m2) | アメダス観測所甲府 |  |  | 環境保全研究所局

## 成分分析結果【春】
PM2.5成分分析結果
|  | 地点名 | 甲府 | [45 empty] | 列の挿入削除、項目の書き換え は行わないでください。
[49 empty] | その他の項目（例えばCdなど）を追加する場合は 列を挿入しないで 最後の列（BV列）以降に追加してください。 | [23 empty] | 欄が足りない場合は追加してください↓
|  |  | サンプリング実施時期 | [12 empty] | 気象条件 | [6 empty] | 質量 濃度 | イオン成分 | [7 empty] | 無機元素成分 | [29 empty] | 炭素成分 | [10 empty] | その他
| 期間 |  | 調査時期 | [12 empty] | 主風向 | 風速 | 気温 | 湿度 | 雨量 | 気圧 | 日射量 | PM2.5 | Cl- | NO3- | SO42- | Na+ | NH4+ | K+ | Mg2+ | Ca2+ | Na | Al | Si | K | Ca | Sc | Ti | V | Cr | Mn | Fe | Co | Ni | Cu | Zn | As | Se | Rb | Mo | Sb | Cs | Ba | La | Ce | Sm | Hf | W | Ta | Th | Pb | OC1 | OC2 | OC3 | OC4 | Ocpyro | EC1 | EC2 | EC3 | OC | EC | WSOC
|  |  | 年 |  | 月 | 日 | 時 | 分 | ～ | 年 |  | 月 | 日 | 時 | 分 |  | (m/s) | (℃) | (%) | (mm) | (hPa) | (MJ/m2) | (μg/m3) | (μg/m3) | (μg/m3) | (μg/m3) | (μg/m3) | (μg/m3) | (μg/m3) | (μg/m3) | (μg/m3) | (ng/m3) | (ng/m3) | (ng/m3) | (ng/m3) | (ng/m3) | (ng/m3) | (ng/m3) | (ng/m3) | (ng/m3) | (ng/m3) | (ng/m3) | (ng/m3) | (ng/m3) | (ng/m3) | (ng/m3) | (ng/m3) | (ng/m3) | (ng/m3) | (ng/m3) | (ng/m3) | (ng/m3) | (ng/m3) | (ng/m3) | (ng/m3) | (ng/m3) | (ng/m3) | (ng/m3) | (ng/m3) | (ng/m3) | (ng/m3) | (μg/m3) | (μg/m3) | (μg/m3) | (μg/m3) | (μg/m3) | (μg/m3) | (μg/m3) | (μg/m3) | (μg/m3) | (μg/m3) | (μg/m3)
| 任 | 5/10～5/11 | H | 29 | 5 | 10 | 10 | 0 | ～ | H | 29 | 5 | 11 | 10 | 0 | W | 0.3 | 16 | 77 | 3 | 979.4 | 7.28 | 6.2 | <0.0011 | 0.73 | 1.5 | 0.0083 | 0.77 | 0.086 | <0.0038 | <0.015 | 27 | 10 | 20 | 49 | 39 | <0.0062 | 0.6 | 0.86 | <0.75 | 1.9 | 22 | 0.0072 | <0.42 | 1.7 | 12 | 0.23 | 0.22 | 0.042 | 0.093 | 0.45 | <0.0079 | 1.6 | 0.023 | 0.039 | 0.0016 | <0.00013 | <0.0046 | <0.00028 | 0.00057 | 1.4 | <0.012 | 1 | 0.63 | 0.32 | 0.39 | 0.41 | 0.5 | 0.058 | 2.3 | 0.58 | 1.1
| 任 | 5/11～5/12 | H | 29 | 5 | 11 | 10 | 0 | ～ | H | 29 | 5 | 12 | 10 | 0 | NE | 0.9 | 21.4 | 48 | 0 | 975.6 | 24.47 | 14.8 | <0.0011 | 0.24 | 5.2 | 0.046 | 1.9 | 0.11 | 0.015 | 0.092 | 86 | 96 | 160 | 130 | 150 | <0.0062 | 3.7 | 0.89 | <0.75 | 5.8 | 94 | 0.067 | <0.42 | 2.6 | 15 | 1.7 | 0.78 | 0.37 | 0.16 | 0.68 | 0.024 | 2.6 | 0.097 | 0.19 | 0.012 | 0.00034 | 0.049 | <0.00028 | 0.0098 | 7.2 | <0.012 | 1.1 | 0.39 | 0.37 | 0.64 | 0.69 | 0.65 | 0.047 | 2.5 | 0.75 | 1.7
| 任 | 5/12～5/13 | H | 29 | 5 | 12 | 10 | 0 | ～ | H | 29 | 5 | 13 | 10 | 0 | WNW | 0.6 | 21.7 | 43 | 0 | 980.4 | 22.72 | 19.4 | <0.0011 | 0.33 | 6.8 | 0.074 | 2.6 | 0.14 | 0.021 | 0.094 | 120 | 80 | 350 | 170 | 120 | <0.0062 | 3.3 | 3 | <0.75 | 7.3 | 120 | 0.07 | 0.77 | 3.5 | 27 | 1.8 | 1.5 | 0.42 | 0.41 | 0.71 | 0.084 | 2.5 | 0.1 | 0.2 | 0.013 | 0.002 | 0.13 | <0.00028 | 0.011 | 8.7 | <0.012 | 1.7 | 0.68 | 0.51 | 0.91 | 0.98 | 1 | 0.062 | 3.8 | 1.1 | 2.6
| 任 | 5/13～5/14 | H | 29 | 5 | 13 | 10 | 0 | ～ | H | 29 | 5 | 14 | 10 | 0 | E | 0.3 | 15.9 | 82 | 19.5 | 976.9 | 4.25 | 9.8 | <0.0011 | 0.81 | 3.3 | 0.011 | 1.5 | 0.071 | <0.0038 | 0.1 | 34 | 21 | 31 | 67 | 38 | <0.0062 | 1.1 | 0.69 | <0.75 | 2.3 | 28 | 0.015 | <0.42 | 1.9 | 12 | 0.6 | 0.46 | 0.11 | 0.11 | 0.37 | <0.0079 | 1.4 | 0.02 | 0.037 | 0.0031 | <0.00013 | 0.019 | <0.00028 | 0.0014 | 3.1 | <0.012 | 1.1 | 0.46 | 0.32 | 0.55 | 0.56 | 0.72 | 0.066 | 2.4 | 0.8 | 1.4
| 任 | 5/14～5/15 | H | 29 | 5 | 14 | 10 | 0 | ～ | H | 29 | 5 | 15 | 10 | 0 | W | 0.5 | 18.5 | 71 | -- | 977.1 | 15.09 | 7.5 | <0.0011 | 0.22 | 3.2 | 0.019 | 1.3 | 0.063 | <0.0038 | 0.24 | 50 | 12 | 12 | 39 | 26 | <0.0062 | 0.93 | 2.3 | <0.75 | 1 | 18 | 0.0073 | <0.42 | 1.7 | 12 | 0.34 | 0.32 | 0.055 | 0.11 | 0.31 | <0.0079 | 0.94 | 0.018 | 0.028 | <0.0013 | <0.00013 | 0.0098 | <0.00028 | <0.00035 | 1.7 | <0.012 | 1.2 | 0.47 | 0.3 | 0.4 | 0.41 | 0.52 | 0.055 | 2.4 | 0.58 | 1.5
| コ | 5/15～5/16 | H | 29 | 5 | 15 | 10 | 0 | ～ | H | 29 | 5 | 16 | 10 | 0 | WNW | 0.6 | 19.6 | 64 | 0 | 976.3 | 16.78 | 13.2 | <0.0011 | 0.2 | 6.3 | 0.033 | 2.4 | 0.093 | 0.0041 | 0.041 | 110 | 31 | 48 | 100 | 58 | <0.0062 | 2.2 | 2.1 | <0.75 | 3.2 | 49 | 0.022 | 0.56 | 3.1 | 17 | 0.78 | 0.77 | 0.2 | 0.27 | 0.52 | <0.0079 | 1.6 | 0.036 | 0.062 | 0.0019 | 0.0019 | 0.075 | <0.00028 | 0.0024 | 5.4 | <0.012 | 1.2 | 0.39 | 0.28 | 0.61 | 0.62 | 0.76 | 0.06 | 2.5 | 0.83 | 1.9
| コ | 5/16～5/17 | H | 29 | 5 | 16 | 10 | 0 | ～ | H | 29 | 5 | 17 | 10 | 0 | W | 0.7 | 18.3 | 60 | -- | 975 | 19.66 | 12.8 | <0.0011 | 0.25 | 3.7 | 0.062 | 1.4 | 0.1 | 0.0084 | 0.026 | 100 | 41 | 73 | 92 | 48 | <0.0062 | 1.6 | 2.8 | 1.5 | 5 | 61 | 0.032 | 0.7 | 2.6 | 26 | 0.84 | 0.84 | 0.19 | 0.39 | 0.64 | <0.0079 | 1.9 | 0.079 | 0.14 | 0.0052 | <0.00013 | 0.17 | <0.00028 | 0.0036 | 4.7 | <0.012 | 1.4 | 0.63 | 0.47 | 0.78 | 0.84 | 0.7 | 0.057 | 3.3 | 0.82 | 2.2
| コ | 5/17～5/18 | H | 29 | 5 | 17 | 10 | 0 | ～ | H | 29 | 5 | 18 | 10 | 0 | E | 0.5 | 17.7 | 64 | 5 | 976.3 | 13.51 | 11 | <0.0011 | 0.39 | 3.5 | 0.027 | 1.5 | 0.063 | <0.0038 | 0.016 | 59 | 19 | 30 | 60 | 37 | <0.0062 | 0.95 | 1.9 | <0.75 | 3.1 | 36 | 0.013 | 0.53 | 2.1 | 19 | 0.75 | 0.56 | 0.095 | 0.32 | 0.6 | <0.0079 | 1.2 | 0.037 | 0.073 | 0.0018 | <0.00013 | 0.08 | <0.00028 | 0.0018 | 3.1 | <0.012 | 1.1 | 0.54 | 0.38 | 0.59 | 0.6 | 0.74 | 0.054 | 2.6 | 0.8 | 1.9
| コ | 5/18～5/19 | H | 29 | 5 | 18 | 10 | 0 | ～ | H | 29 | 5 | 19 | 10 | 0 | E | 0.8 | 18.6 | 62 | 0 | 981.3 | 23.34 | 11.7 | 0.0011 | 0.26 | 3.6 | 0.035 | 1.4 | 0.065 | 0.0042 | 0.13 | 67 | 17 | 31 | 64 | 28 | <0.0062 | 1 | 2.3 | 1.2 | 3.9 | 39 | 0.015 | 0.49 | 2.4 | 19 | 0.72 | 0.68 | 0.11 | 0.33 | 0.73 | <0.0079 | 2 | 0.044 | 0.076 | 0.0025 | <0.00013 | 0.096 | <0.00028 | 0.0016 | 3.8 | <0.012 | 1.2 | 0.58 | 0.42 | 0.68 | 0.7 | 0.76 | 0.069 | 2.9 | 0.85 | 2.3
| コ | 5/19～5/20 | H | 29 | 5 | 19 | 10 | 0 | ～ | H | 29 | 5 | 20 | 10 | 0 | W | 0.7 | 20.1 | 59 | -- | 983.3 | 29.7 | 18.2 | <0.0011 | 0.13 | 6.6 | 0.065 | 2.5 | 0.097 | 0.0092 | 0.037 | 100 | 27 | 39 | 84 | 31 | <0.0062 | 1.7 | 8 | 0.9 | 5.2 | 54 | 0.035 | 2.1 | 3.2 | 23 | 0.96 | 0.85 | 0.16 | 0.48 | 0.75 | <0.0079 | 1.9 | 0.056 | 0.088 | 0.0017 | <0.00013 | 0.3 | <0.00028 | 0.0019 | 4.4 | <0.012 | 2.1 | 0.75 | 0.73 | 1.2 | 1.2 | 0.82 | 0.036 | 4.8 | 0.86 | 3.6
| コ | 5/20～5/21 | H | 29 | 5 | 20 | 10 | 0 | ～ | H | 29 | 5 | 21 | 10 | 0 | W | 0.6 | 22.8 | 53 | -- | 983 | 28.4 | 19.8 | <0.0011 | 0.11 | 6.5 | 0.061 | 2.5 | 0.1 | 0.0088 | 0.028 | 93 | 29 | 54 | 95 | 39 | <0.0062 | 2 | 7.2 | 0.83 | 5 | 57 | 0.034 | 2 | 3.8 | 22 | 1.1 | 1.2 | 0.2 | 0.53 | 0.93 | <0.0079 | 2.3 | 0.055 | 0.085 | 0.0026 | <0.00013 | 0.31 | <0.00028 | 0.0018 | 5.2 | <0.012 | 2.6 | 1.1 | 0.85 | 1.4 | 1.5 | 0.95 | 0.075 | 6 | 1.1 | 5
| コ | 5/21～5/22 | H | 29 | 5 | 21 | 10 | 0 | ～ | H | 29 | 5 | 22 | 10 | 0 | W | 0.6 | 23.7 | 54 | -- | 983.1 | 26.99 | 20.8 | <0.0011 | 0.14 | 7.6 | 0.07 | 2.9 | 0.12 | 0.0098 | 0.055 | 150 | 36 | 55 | 130 | 48 | <0.0062 | 2.2 | 11 | 1.4 | 5.1 | 66 | 0.051 | 3.2 | 3.4 | 24 | 1.4 | 1.3 | 0.25 | 0.57 | 0.87 | 0.017 | 1.9 | 0.071 | 0.095 | 0.0034 | <0.00013 | 0.29 | <0.00028 | 0.0019 | 5.9 | <0.012 | 2.5 | 0.88 | 0.76 | 1.3 | 1.4 | 0.99 | 0.074 | 5.4 | 1.2 | 4.6
| 任 | 5/22～5/23 | H | 29 | 5 | 22 | 10 | 0 | ～ | H | 29 | 5 | 23 | 10 | 0 | WNW | 0.6 | 22.6 | 64 | -- | 982.1 | 24.53 | 18.4 | <0.0011 | 0.11 | 8.3 | 0.055 | 3.1 | 0.095 | 0.0063 | 0.049 | 97 | 30 | 45 | 84 | 43 | <0.0062 | 1.6 | 9.8 | 0.88 | 4.4 | 52 | 0.039 | 2.8 | 2 | 21 | 0.94 | 0.86 | 0.17 | 0.41 | 0.61 | <0.0079 | 1.6 | 0.057 | 0.081 | 0.0026 | <0.00013 | 0.2 | <0.00028 | 0.002 | 4.2 | <0.012 | 1.6 | 0.47 | 0.4 | 0.85 | 0.87 | 0.97 | 0.078 | 3.3 | 1.1 | 2.9
| 任 | 5/23～5/24 | H | 29 | 5 | 23 | 10 | 0 | ～ | H | 29 | 5 | 24 | 10 | 0 | W | 0.8 | 22.6 | 62 | -- | 979.2 | 24.03 | 11.2 | <0.0011 | 0.048 | 4.7 | 0.037 | 1.7 | 0.054 | 0.0059 | 0.039 | 70 | 28 | 37 | 50 | 80 | <0.0062 | 3.6 | 4 | <0.75 | 2.7 | 36 | 0.02 | 1 | 1.2 | 9.9 | 0.43 | 0.37 | 0.082 | 0.16 | 0.36 | <0.0079 | 1.2 | 0.035 | 0.056 | 0.0019 | 0.00014 | 0.034 | <0.00028 | 0.0015 | 2.1 | <0.012 | 1.3 | 0.5 | 0.36 | 0.6 | 0.62 | 0.75 | 0.076 | 2.8 | 0.85 | 2.4
| 検出下限値 | [21 empty] | - | 0.0011 | 0.028 | 0.0084 | 0.0022 | 0.0024 | 0.0037 | 0.0038 | 0.015 | 0.42 | 0.32 | 2.2 | 0.39 | 3.4 | 0.0062 | 0.14 | 0.0034 | 0.75 | 0.029 | 3.8 | 0.0015 | 0.42 | 0.032 | 0.38 | 0.015 | 0.011 | 0.0071 | 0.005 | 0.0015 | 0.0079 | 0.062 | 0.00041 | 0.00083 | 0.0013 | 0.00013 | 0.0046 | 0.00028 | 0.00035 | 0.02 | 0.012 | 0.048 | 0.085 | 0.065 | 0.09 | 0.12 | 0.06 | 0.029 | - | - | -
| 定量下限値 | [21 empty] | - | 0.0038 | 0.095 | 0.028 | 0.0072 | 0.008 | 0.012 | 0.013 | 0.05 | 1.4 | 1 | 7.5 | 1.3 | 11 | 0.021 | 0.46 | 0.011 | 2.5 | 0.096 | 12 | 0.005 | 1.4 | 0.1 | 1.3 | 0.05 | 0.036 | 0.023 | 0.017 | 0.005 | 0.027 | 0.2 | 0.0014 | 0.0028 | 0.0042 | 0.00046 | 0.015 | 0.00096 | 0.0012 | 0.067 | 0.042 | 0.16 | 0.28 | 0.22 | 0.3 | 0.42 | 0.2 | 0.095 | - | - | -
備考
※質量濃度は少数第1位（JIS丸め）、質量濃度以外の項目は有効数字2桁（JIS丸め）で入力してください。
※欠測の場合は「zzz｣、検出下限値以上定量下限値未満はその値、検出下限値未満の場合は不等号「<」をつけて記入、分析を実施していない場合は「－」を記入してください。
※気象条件のデータは、環境省の「PM2.5 成分測定結果記入要領」に準じてご入力ください。
※二重測定の判定基準を超過した測定値（環境省報告において、フラグ「B1」を付与した測定値）については、セルの色をオレンジ色に御変更ください。 | [31 empty] | 無機元素成分 Sc: フラグ「B1」付き測定値のセル色変更例：; 無機元素成分 Ti: 0.11

## 成分分析結果【夏】
PM2.5成分分析結果
|  | 地点名 | 甲府 | [45 empty] | 列の挿入削除、項目の書き換え は行わないでください。
[49 empty] | その他の項目（例えばCdなど）を追加する場合は 列を挿入しないで 最後の列（BV列）以降に追加してください。 | [23 empty] | 欄が足りない場合は追加してください↓
|  |  | サンプリング実施時期 | [12 empty] | 気象条件 | [6 empty] | 質量 濃度 | イオン成分 | [7 empty] | 無機元素成分 | [29 empty] | 炭素成分 | [10 empty] | その他
| 期間 |  | 調査時期 | [12 empty] | 主風向 | 風速 | 気温 | 湿度 | 雨量 | 気圧 | 日射量 | PM2.5 | Cl- | NO3- | SO42- | Na+ | NH4+ | K+ | Mg2+ | Ca2+ | Na | Al | Si | K | Ca | Sc | Ti | V | Cr | Mn | Fe | Co | Ni | Cu | Zn | As | Se | Rb | Mo | Sb | Cs | Ba | La | Ce | Sm | Hf | W | Ta | Th | Pb | OC1 | OC2 | OC3 | OC4 | Ocpyro | EC1 | EC2 | EC3 | OC | EC | WSOC
|  |  | 年 |  | 月 | 日 | 時 | 分 | ～ | 年 |  | 月 | 日 | 時 | 分 |  | (m/s) | (℃) | (%) | (mm) | (hPa) | (MJ/m2) | (μg/m3) | (μg/m3) | (μg/m3) | (μg/m3) | (μg/m3) | (μg/m3) | (μg/m3) | (μg/m3) | (μg/m3) | (ng/m3) | (ng/m3) | (ng/m3) | (ng/m3) | (ng/m3) | (ng/m3) | (ng/m3) | (ng/m3) | (ng/m3) | (ng/m3) | (ng/m3) | (ng/m3) | (ng/m3) | (ng/m3) | (ng/m3) | (ng/m3) | (ng/m3) | (ng/m3) | (ng/m3) | (ng/m3) | (ng/m3) | (ng/m3) | (ng/m3) | (ng/m3) | (ng/m3) | (ng/m3) | (ng/m3) | (ng/m3) | (ng/m3) | (ng/m3) | (μg/m3) | (μg/m3) | (μg/m3) | (μg/m3) | (μg/m3) | (μg/m3) | (μg/m3) | (μg/m3) | (μg/m3) | (μg/m3) | (μg/m3)
| 任 | 7/20～7/21 | H | 29 | 7 | 20 | 10 | 0 | ～ | H | 29 | 7 | 21 | 10 | 0 | WNW | 0.8 | 27.9 | 58 | -- | 979.7 | 28 | 10.2 | 0.0047 | 0.037 | 3.2 | 0.075 | 1 | 0.21 | 0.01 | 0.01 | 100 | 24 | 31 | 64 | 45 | <0.0083 | 1.4 | 2.1 | <0.079 | 2 | 36 | 0.019 | 0.8 | 0.99 | 11 | 0.54 | 0.33 | 0.1 | 0.17 | 0.35 | 0.016 | 1.4 | 0.02 | 0.027 | 0.0014 | 0.0012 | 0.053 | <0.00050 | 0.00067 | 1.6 | <0.037 | 1.6 | 0.69 | 0.25 | 0.76 | 0.77 | 0.53 | <0.025 | 3.3 | 0.54 | 2.3
| 任 | 7/21～7/22 | H | 29 | 7 | 21 | 10 | 0 | ～ | H | 29 | 7 | 22 | 10 | 0 | W | 0.9 | 28.6 | 59 | -- | 980.9 | 26.05 | 8.5 | <0.0028 | 0.027 | 3.4 | 0.065 | 1.1 | 0.099 | 0.012 | 0.016 | 100 | 24 | 31 | 31 | 34 | <0.0083 | 1.3 | 1.6 | <0.079 | 1.3 | 28 | 0.017 | 0.53 | 1 | 5.6 | 0.19 | 0.19 | 0.054 | 0.087 | 0.23 | 0.0029 | 1.7 | 0.014 | 0.021 | 0.002 | 0.0011 | 0.011 | <0.00050 | 0.00029 | 0.65 | <0.037 | 1.3 | 0.36 | 0.19 | 0.46 | 0.47 | 0.53 | 0.042 | 2.3 | 0.58 | 1.4
| 任 | 7/22～7/23 | H | 29 | 7 | 22 | 10 | 0 | ～ | H | 29 | 7 | 23 | 10 | 0 | WNW | 0.8 | 28.3 | 64 | 1 | 979.8 | 22.61 | 7.8 | 0.0037 | 0.035 | 2.1 | 0.034 | 0.63 | 0.18 | 0.016 | 0.024 | 53 | 24 | 25 | 190 | 39 | <0.0083 | 1.2 | 1.1 | <0.079 | 0.93 | 19 | 0.014 | 0.34 | 4.1 | 4.6 | 0.52 | 0.16 | 0.066 | 0.066 | 1.2 | 0.0028 | 9.5 | 0.015 | 0.027 | 0.0013 | <0.00075 | 0.026 | <0.00050 | 0.0059 | 1 | <0.037 | 1.4 | 0.58 | 0.28 | 0.52 | 0.52 | 0.41 | 0.044 | 2.8 | 0.45 | 1.7
| 任 | 7/23～7/24 | H | 29 | 7 | 23 | 10 | 0 | ～ | H | 29 | 7 | 24 | 10 | 0 | W | 0.5 | 26.1 | 75 | 0 | 975.7 | 6.16 | 8.8 | 0.0042 | 0.037 | 1.8 | 0.043 | 0.55 | 0.2 | 0.017 | 0.0095 | 64 | 11 | 7.4 | 220 | 21 | <0.0083 | 0.31 | 1 | <0.079 | 0.58 | 10 | 0.009 | 0.33 | 3.9 | 2.4 | 0.35 | 0.17 | 0.057 | 0.099 | 0.44 | 0.0024 | 9 | 0.015 | 0.022 | 0.00075 | <0.00075 | 0.014 | <0.00050 | 0.00032 | 1.1 | <0.037 | 1.7 | 0.88 | 0.33 | 0.68 | 0.69 | 0.49 | <0.025 | 3.6 | 0.5 | 2.2
| コ | 7/24～7/25 | H | 29 | 7 | 24 | 10 | 0 | ～ | H | 29 | 7 | 25 | 10 | 0 | W | 0.7 | 28.5 | 67 | 0 | 971.3 | 20.25 | 11.5 | <0.0028 | 0.042 | 4.2 | 0.13 | 1.3 | 0.11 | 0.016 | 0.026 | 180 | 14 | 15 | 73 | 25 | <0.0083 | 0.47 | 4.3 | <0.079 | 2.2 | 25 | 0.05 | 1.4 | 2 | 11 | 0.4 | 0.31 | 0.097 | 0.26 | 0.54 | 0.0089 | 1.7 | 0.027 | 0.041 | 0.00084 | <0.00075 | 0.31 | <0.00050 | 0.00037 | 1.7 | <0.037 | 1.8 | 0.61 | 0.29 | 0.89 | 0.91 | 0.59 | 0.03 | 3.6 | 0.64 | 2.3
| コ | 7/25～7/26 | H | 29 | 7 | 25 | 10 | 0 | ～ | H | 29 | 7 | 26 | 10 | 0 | WNW | 0.6 | 29 | 67 | 0 | 971 | 17.34 | 13.4 | <0.0028 | 0.025 | 4.5 | 0.091 | 1.5 | 0.1 | 0.019 | 0.0094 | 150 | 13 | 21 | 78 | 21 | <0.0083 | 1 | 3.6 | <0.079 | 2.6 | 28 | 0.053 | 1.2 | 1.6 | 9.7 | 0.53 | 0.45 | 0.12 | 0.26 | 0.46 | 0.014 | 1.4 | 0.036 | 0.053 | 0.00075 | 0.001 | 0.36 | <0.00050 | 0.00069 | 2.1 | <0.037 | 2 | 0.95 | 0.36 | 1 | 1.1 | 0.85 | 0.038 | 4.3 | 0.99 | 2.7
| コ | 7/26～7/27 | H | 29 | 7 | 26 | 10 | 0 | ～ | H | 29 | 7 | 27 | 10 | 0 | WNW | 0.7 | 27.6 | 74 | 3.5 | 974 | 15.92 | 4.8 | <0.0028 | 0.036 | 1.1 | 0.0088 | 0.36 | 0.039 | 0.0061 | 0.042 | 1.4 | 2.2 | 5 | 14 | 3.2 | <0.0083 | 0.14 | 0.22 | <0.079 | 0.39 | 6.5 | 0.0043 | 0.079 | 0.22 | <0.11 | 0.11 | 0.073 | 0.023 | 0.037 | 0.096 | 0.0026 | 0.42 | 0.0042 | <0.015 | <0.00050 | <0.00075 | 0.0084 | <0.00050 | <0.00023 | 0.3 | <0.037 | 0.83 | 0.56 | 0.25 | 0.35 | 0.34 | 0.39 | 0.054 | 2 | 0.43 | 1.4
| コ | 7/27～7/28 | H | 29 | 7 | 27 | 10 | 0 | ～ | H | 29 | 7 | 28 | 10 | 0 | W | 0.7 | 26.8 | 67 | 2 | 977.9 | 23.3 | 11 | <0.0028 | 0.068 | 1.9 | 0.024 | 0.71 | 0.069 | 0.0084 | 0.013 | 42 | 12 | 17 | 56 | 24 | <0.0083 | 0.79 | 1.7 | <0.079 | 2.3 | 25 | 0.049 | 0.74 | 2 | 16 | 0.33 | 0.32 | 0.073 | 0.2 | 0.62 | 0.0098 | 1.9 | 0.036 | 0.062 | 0.012 | <0.00075 | 0.031 | <0.00050 | 0.00043 | 1.5 | <0.037 | 1.9 | 1 | 0.42 | 0.94 | 0.97 | 0.74 | 0.063 | 4.3 | 0.83 | 3
| コ | 7/28～7/29 | H | 29 | 7 | 28 | 10 | 0 | ～ | H | 29 | 7 | 29 | 10 | 0 | W | 0.6 | 28.5 | 63 | 0 | 976.7 | 20.41 | 12.8 | 0.0048 | 0.045 | 3.3 | 0.053 | 1.2 | 0.083 | 0.0098 | 0.0099 | 84 | 10 | 14 | 79 | 27 | <0.0083 | 0.57 | 2.9 | <0.079 | 2.9 | 32 | 0.021 | 1.4 | 2.6 | 17 | 0.35 | 0.35 | 0.088 | 0.45 | 0.58 | 0.0076 | 2.8 | 0.038 | 0.063 | 0.00075 | 0.001 | 0.1 | <0.00050 | 0.00024 | 1.6 | <0.037 | 2.3 | 0.91 | 0.39 | 0.98 | 1 | 0.9 | 0.047 | 4.6 | 0.97 | 3
| コ | 7/29～7/30 | H | 29 | 7 | 29 | 10 | 0 | ～ | H | 29 | 7 | 30 | 10 | 0 | E | 0.6 | 26.4 | 78 | 27 | 975.7 | 14.04 | 9.1 | 0.0047 | 0.022 | 3.2 | 0.053 | 1 | 0.047 | 0.012 | 0.048 | 94 | 9.7 | 22 | 47 | 13 | <0.0083 | 0.49 | 1.7 | 0.086 | 1.7 | 32 | 0.016 | 0.78 | 2.6 | 13 | 0.34 | 0.39 | 0.071 | 0.24 | 0.34 | 0.01 | 1.3 | 0.027 | 0.034 | <0.00050 | 0.002 | 0.028 | <0.00050 | <0.00023 | 1.4 | <0.037 | 1.3 | 0.41 | 0.21 | 0.57 | 0.58 | 0.57 | 0.041 | 2.5 | 0.62 | 1.4
| コ | 7/30～7/31 | H | 29 | 7 | 30 | 10 | 0 | ～ | H | 29 | 7 | 31 | 10 | 0 | W | 0.5 | 26.5 | 76 | 3.5 | 976.4 | 14.09 | 7.8 | 0.0074 | 0.028 | 2.6 | 0.085 | 0.75 | 0.061 | 0.018 | 0.054 | 130 | 6.9 | 5.9 | 57 | 15 | <0.0083 | 0.18 | 1.5 | <0.079 | 0.53 | 13 | 0.011 | 0.54 | 1.3 | 6.4 | 0.32 | 0.3 | 0.053 | 0.12 | 0.27 | 0.0063 | 2.4 | 0.014 | <0.015 | <0.00050 | 0.0015 | 0.015 | <0.00050 | <0.00023 | 0.95 | <0.037 | 1.4 | 0.47 | 0.23 | 0.56 | 0.57 | 0.42 | 0.027 | 2.7 | 0.46 | 2
| 任 | 7/31～8/1 | H | 29 | 7 | 31 | 10 | 0 | ～ | H | 29 | 8 | 1 | 10 | 0 | W | 0.7 | 28.8 | 66 | 0.5 | 976.6 | 24.83 | 12 | 0.0032 | 0.039 | 3.9 | 0.084 | 1.3 | 0.08 | 0.017 | 0.058 | 120 | 8.5 | 13 | 71 | 23 | <0.0083 | 0.41 | 4.6 | <0.079 | 1.7 | 22 | 0.02 | 1.4 | 1.5 | 8 | 0.39 | 0.37 | 0.084 | 0.16 | 0.4 | 0.0099 | 2.1 | 0.027 | 0.032 | <0.00050 | <0.00075 | 0.057 | <0.00050 | <0.00023 | 1.3 | <0.037 | 1.8 | 0.66 | 0.32 | 0.81 | 0.84 | 0.83 | 0.04 | 3.6 | 0.9 | 3.2
| 任 | 8/1～8/2 | H | 29 | 8 | 1 | 10 | 0 | ～ | H | 29 | 8 | 2 | 10 | 0 | WNW | 0.5 | 27.4 | 74 | 1 | 976 | 12.57 | 9.8 | <0.0028 | 0.02 | 2.7 | 0.019 | 0.94 | 0.057 | 0.0094 | 0.016 | 24 | 4.3 | 8.8 | 56 | 11 | <0.0083 | 0.46 | 1.3 | <0.079 | 1.5 | 16 | 0.013 | 0.41 | 1.4 | 6.7 | 0.54 | 0.39 | 0.09 | 0.17 | 0.39 | 0.0098 | 1.5 | 0.013 | 0.02 | 0.00057 | <0.00075 | 0.076 | <0.00050 | <0.00023 | 2.1 | <0.037 | 1.4 | 0.59 | 0.28 | 0.57 | 0.58 | 0.71 | 0.054 | 2.8 | 0.77 | 1.8
| 任 | 8/2～8/3 | H | 29 | 8 | 2 | 10 | 0 | ～ | H | 29 | 8 | 3 | 10 | 0 | E | 0.6 | 25.8 | 71 | 0 | 976.5 | 12.98 | 4.3 | 0.0036 | 0.032 | 0.93 | 0.0073 | 0.25 | 0.032 | 0.0091 | 0.05 | <0.79 | 4.3 | 7.1 | 21 | 6 | <0.0083 | 0.25 | 0.48 | <0.079 | 0.71 | 9.2 | 0.0062 | 0.22 | 0.92 | 4.4 | 0.17 | 0.12 | 0.025 | 0.066 | 0.33 | 0.0013 | 1.4 | 0.0072 | <0.015 | <0.00050 | <0.00075 | 0.0085 | <0.00050 | <0.00023 | 0.54 | <0.037 | 0.86 | 0.41 | 0.19 | 0.28 | 0.27 | 0.37 | 0.071 | 1.7 | 0.43 | 1.2
| 検出下限値 | [21 empty] | - | 0.0028 | 0.017 | 0.0059 | 0.0014 | 0.0069 | 0.0028 | 0.0049 | 0.0068 | 0.79 | 0.79 | 0.58 | 0.18 | 2.5 | 0.0083 | 0.062 | 0.0034 | 0.079 | 0.029 | 0.22 | 0.0013 | 0.011 | 0.02 | 0.11 | 0.0024 | 0.0062 | 0.0035 | 0.003 | 0.0015 | 0.0012 | 0.003 | 0.00042 | 0.015 | 0.0005 | 0.00075 | 0.0046 | 0.0005 | 0.00023 | 0.0042 | 0.037 | 0.037 | 0.013 | 0.016 | 0.00034 | 0.075 | 0.022 | 0.025 | - | - | -
| 定量下限値 | [21 empty] | - | 0.0094 | 0.056 | 0.02 | 0.0046 | 0.023 | 0.0092 | 0.016 | 0.023 | 2.6 | 2.6 | 2 | 0.58 | 8.3 | 0.027 | 0.21 | 0.011 | 0.27 | 0.096 | 0.75 | 0.0042 | 0.037 | 0.067 | 0.35 | 0.0079 | 0.021 | 0.012 | 0.01 | 0.005 | 0.004 | 0.01 | 0.0014 | 0.05 | 0.0016 | 0.0025 | 0.015 | 0.0016 | 0.00079 | 0.015 | 0.12 | 0.12 | 0.044 | 0.055 | 0.0011 | 0.25 | 0.075 | 0.085 | - | - | -
備考
※質量濃度は少数第1位（JIS丸め）、質量濃度以外の項目は有効数字2桁（JIS丸め）で入力してください。
※欠測の場合は「zzz｣、検出下限値以上定量下限値未満はその値、検出下限値未満の場合は不等号「<」をつけて記入、分析を実施していない場合は「－」を記入してください。
※気象条件のデータは、環境省の「PM2.5 成分測定結果記入要領」に準じてご入力ください。
※二重測定の判定基準を超過した測定値（環境省報告において、フラグ「B1」を付与した測定値）については、セルの色をオレンジ色に御変更ください。 | [31 empty] | 無機元素成分 Sc: フラグ「B1」付き測定値のセル色変更例：; 無機元素成分 Ti: 0.11

## 成分分析結果【秋】
PM2.5成分分析結果
|  | 地点名 | 甲府 | [45 empty] | 列の挿入削除、項目の書き換え は行わないでください。
[49 empty] | その他の項目（例えばCdなど）を追加する場合は 列を挿入しないで 最後の列（BV列）以降に追加してください。 | [23 empty] | 欄が足りない場合は追加してください↓
|  |  | サンプリング実施時期 | [12 empty] | 気象条件 | [6 empty] | 質量 濃度 | イオン成分 | [7 empty] | 無機元素成分 | [29 empty] | 炭素成分 | [10 empty] | その他
| 期間 |  | 調査時期 | [12 empty] | 主風向 | 風速 | 気温 | 湿度 | 雨量 | 気圧 | 日射量 | PM2.5 | Cl- | NO3- | SO42- | Na+ | NH4+ | K+ | Mg2+ | Ca2+ | Na | Al | Si | K | Ca | Sc | Ti | V | Cr | Mn | Fe | Co | Ni | Cu | Zn | As | Se | Rb | Mo | Sb | Cs | Ba | La | Ce | Sm | Hf | W | Ta | Th | Pb | OC1 | OC2 | OC3 | OC4 | Ocpyro | EC1 | EC2 | EC3 | OC | EC | WSOC
|  |  | 年 |  | 月 | 日 | 時 | 分 | ～ | 年 |  | 月 | 日 | 時 | 分 |  | (m/s) | (℃) | (%) | (mm) | (hPa) | (MJ/m2) | (μg/m3) | (μg/m3) | (μg/m3) | (μg/m3) | (μg/m3) | (μg/m3) | (μg/m3) | (μg/m3) | (μg/m3) | (ng/m3) | (ng/m3) | (ng/m3) | (ng/m3) | (ng/m3) | (ng/m3) | (ng/m3) | (ng/m3) | (ng/m3) | (ng/m3) | (ng/m3) | (ng/m3) | (ng/m3) | (ng/m3) | (ng/m3) | (ng/m3) | (ng/m3) | (ng/m3) | (ng/m3) | (ng/m3) | (ng/m3) | (ng/m3) | (ng/m3) | (ng/m3) | (ng/m3) | (ng/m3) | (ng/m3) | (ng/m3) | (ng/m3) | (ng/m3) | (μg/m3) | (μg/m3) | (μg/m3) | (μg/m3) | (μg/m3) | (μg/m3) | (μg/m3) | (μg/m3) | (μg/m3) | (μg/m3) | (μg/m3)
| 任 | 10/19～10/20 | H | 29 | 10 | 19 | 10 | 0 | ～ | H | 29 | 10 | 20 | 10 | 0 | E | 0.3 | 11.7 | 87 | 24 | 987.6 | 4.31 | 4.6 | 0.072 | 2.2 | 0.56 | 0.0047 | 0.84 | 0.091 | <0.0023 | <0.0091 | <1.0 | 4 | 3.2 | 14 | 15 | <0.0062 | <0.58 | 0.029 | <0.050 | 1.6 | 13 | <0.0011 | <0.058 | 1.5 | 3.1 | 0.043 | 0.063 | 0.031 | 0.055 | 0.42 | <0.0079 | 1 | 0.003 | 0.0044 | <0.0013 | 0.00048 | 0.12 | <0.000071 | <0.00021 | 0.31 | <0.036 | 0.48 | 0.34 | 0.19 | 0.21 | 0.26 | 0.37 | 0.054 | 1.2 | 0.47 | 0.92
| 任 | 10/20～10/21 | H | 29 | 10 | 20 | 10 | 0 | ～ | H | 29 | 10 | 21 | 10 | 0 | E | 0.2 | 15.2 | 84 | 5 | 983.8 | 7.88 | 4 | 0.017 | 0.37 | 0.44 | 0.011 | 0.22 | 0.095 | <0.0023 | 0.01 | <1.0 | 4.7 | 6.4 | 37 | 13 | <0.0062 | <0.58 | 0.0069 | <0.050 | 2.1 | 21 | 0.0023 | <0.058 | 2.4 | 5.1 | 0.17 | 0.079 | 0.045 | 0.093 | 0.3 | <0.0079 | 1.7 | 0.0057 | 0.0062 | <0.0013 | 0.0016 | 0.085 | <0.000071 | <0.00021 | 0.55 | <0.036 | 0.88 | 0.66 | 0.31 | 0.34 | 0.4 | 0.56 | 0.059 | 2.2 | 0.68 | 1.5
| 任 | 10/21～10/22 | H | 29 | 10 | 21 | 10 | 0 | ～ | H | 29 | 10 | 22 | 10 | 0 | E | 0.2 | 16.6 | 92 | 7.5 | 983.4 | 2.44 | 6.5 | 0.054 | 1.3 | 0.72 | 0.018 | 0.65 | 0.074 | <0.0023 | <0.0091 | 14 | 10 | 4 | 42 | <4.6 | <0.0062 | <0.58 | 0.0065 | <0.050 | 3 | 21 | <0.0011 | <0.058 | 4.7 | 23 | 0.2 | 0.12 | 0.055 | 0.18 | 0.46 | <0.0079 | 1.5 | 0.0036 | 0.0073 | <0.0013 | 0.0012 | 0.027 | <0.000071 | <0.00021 | 0.6 | <0.036 | 0.84 | 0.8 | 0.36 | 0.51 | 0.63 | 0.7 | 0.074 | 2.5 | 0.89 | 1.6
| 任 | 10/22～10/23 | H | 29 | 10 | 22 | 10 | 0 | ～ | H | 29 | 10 | 23 | 10 | 0 | E | 0.1 | 16.4 | 95 | 104 | 971.3 | 1.38 | 0.8 | <0.0016 | 0.098 | 0.06 | 0.003 | 0.028 | 0.022 | <0.0023 | <0.0091 | <1.0 | 2.6 | 1.5 | 3.7 | 8.3 | <0.0062 | <0.58 | <0.0042 | <0.050 | 0.11 | 2.9 | <0.0011 | <0.058 | 1.7 | <1.7 | 0.0071 | 0.014 | 0.0043 | <0.022 | <0.0083 | <0.0079 | 0.53 | 0.0012 | 0.0036 | <0.0013 | <0.00018 | <0.0075 | <0.000071 | <0.00021 | 0.034 | <0.036 | 0.36 | 0.31 | 0.15 | 0.1 | 0.11 | 0.13 | 0.051 | 0.92 | 0.19 | 0.45
| コ | 10/23～10/24 | H | 29 | 10 | 23 | 10 | 0 | ～ | H | 29 | 10 | 24 | 10 | 0 | W | 1.8 | 17.5 | 49 | 55.5 | 962.3 | 14.73 | 1.6 | 0.0095 | 0.099 | 0.15 | 0.022 | 0.068 | 0.043 | <0.0023 | <0.0091 | 3.4 | 6.1 | 7.2 | 11 | 23 | <0.0062 | <0.58 | 0.0068 | <0.050 | 0.44 | 9.7 | 0.0038 | <0.058 | 1 | 2.5 | 0.017 | 0.017 | 0.016 | <0.022 | 0.078 | <0.0079 | 1 | 0.023 | 0.011 | <0.0013 | 0.00064 | <0.0075 | <0.000071 | <0.00021 | 0.3 | 0.047 | 0.66 | 0.48 | 0.19 | 0.2 | 0.23 | 0.17 | 0.046 | 1.6 | 0.25 | 0.93
| コ | 10/24～10/25 | H | 29 | 10 | 24 | 10 | 0 | ～ | H | 29 | 10 | 25 | 10 | 0 | E | 0.3 | 13.2 | 65 | 0 | 988.4 | 7.54 | 7.5 | 0.037 | 0.58 | 0.85 | 0.088 | 0.38 | 0.076 | 0.012 | <0.0091 | 110 | 11 | 20 | 91 | 33 | <0.0062 | 1.5 | 0.24 | <0.050 | 3.3 | 38 | 0.0089 | 0.087 | 2.8 | 12 | 0.24 | 0.3 | 0.11 | 0.23 | 0.5 | <0.0079 | 2 | 0.017 | 0.026 | <0.0013 | 0.0015 | 0.026 | 0.00032 | 0.002 | 2.2 | 0.057 | 1.2 | 1 | 0.43 | 0.74 | 0.88 | 0.56 | <0.041 | 3.4 | 0.7 | 2.3
| コ | 10/25～10/26 | H | 29 | 10 | 25 | 10 | 0 | ～ | H | 29 | 10 | 26 | 10 | 0 | E | 0.6 | 11.7 | 88 | 9.5 | 987.2 | 3.12 | 5 | 0.064 | 0.69 | 1.1 | 0.018 | 0.61 | 0.028 | 0.0042 | <0.0091 | 23 | 8.7 | 7.7 | 38 | 8.8 | <0.0062 | <0.58 | 0.11 | <0.050 | 1 | 15 | 0.009 | 0.28 | 2.2 | 6.2 | 0.19 | 0.12 | 0.053 | 0.13 | 0.27 | <0.0079 | 1 | 0.064 | 0.021 | <0.0013 | 0.00089 | <0.0075 | <0.000071 | <0.00021 | 1 | <0.036 | 0.63 | 0.37 | 0.22 | 0.32 | 0.39 | 0.52 | <0.041 | 1.5 | 0.59 | 1.3
| コ | 10/26～10/27 | H | 29 | 10 | 26 | 10 | 0 | ～ | H | 29 | 10 | 27 | 10 | 0 | WSW | 0.2 | 11.9 | 77 | -- | 988.3 | 15.4 | 8.2 | 0.055 | 0.54 | 1.3 | 0.027 | 0.63 | 0.077 | <0.0023 | <0.0091 | 21 | 24 | 35 | 69 | 50 | <0.0062 | 1.2 | 0.17 | <0.050 | 1.8 | 38 | 0.012 | 0.13 | 3.2 | 13 | 0.27 | 0.11 | 0.11 | 0.12 | 0.58 | <0.0079 | 2.7 | 0.016 | 0.043 | 0.0016 | 0.002 | <0.0075 | <0.000071 | 0.00065 | 1.4 | 0.06 | 1.1 | 0.85 | 0.39 | 0.62 | 0.76 | 0.78 | 0.085 | 3 | 1 | 2.8
| コ | 10/27～10/28 | H | 29 | 10 | 27 | 10 | 0 | ～ | H | 29 | 10 | 28 | 10 | 0 | E | 0.3 | 13.1 | 71 | -- | 989.3 | 16.13 | 12.5 | 0.024 | 0.65 | 1.6 | 0.039 | 0.78 | 0.12 | 0.0027 | <0.0091 | 33 | 28 | 43 | 130 | 57 | <0.0062 | 1.8 | 0.54 | <0.050 | 3.6 | 53 | 0.02 | 0.22 | 4.3 | 16 | 0.36 | 0.24 | 0.19 | 0.22 | 0.76 | <0.0079 | 3.4 | 0.021 | 0.037 | 0.0017 | 0.0023 | 0.0079 | <0.000071 | 0.001 | 2 | 0.16 | 1.7 | 1.5 | 0.58 | 1.3 | 1.5 | 0.83 | 0.043 | 5.2 | 1.1 | 3.9
| コ | 10/28～10/29 | H | 29 | 10 | 28 | 10 | 0 | ～ | H | 29 | 10 | 29 | 10 | 0 | E | 0.1 | 12.6 | 86 | 12.5 | 992.4 | 2.57 | 18.2 | 0.18 | 4.6 | 2.2 | 0.03 | 2.3 | 0.16 | 0.0031 | 0.0092 | 42 | 15 | 19 | 180 | 41 | <0.0062 | 1.2 | 0.65 | 0.12 | 2.7 | 29 | 0.012 | 0.29 | 5 | 24 | 0.53 | 0.51 | 0.21 | 0.25 | 1.5 | <0.0079 | 2 | 0.017 | 0.023 | <0.0013 | 0.003 | 0.015 | <0.000071 | 0.00079 | 3.1 | 0.11 | 1.5 | 1.3 | 0.55 | 1.2 | 1.5 | 1.2 | 0.09 | 4.7 | 1.6 | 3.8
| コ | 10/29～10/30 | H | 29 | 10 | 29 | 10 | 0 | ～ | H | 29 | 10 | 30 | 10 | 0 | ESE | 0.3 | 13.2 | 93 | 78.5 | 973.7 | 1.56 | 1.9 | 0.0086 | 0.11 | 0.33 | 0.015 | 0.14 | 0.031 | 0.0037 | <0.0091 | 4 | 3.8 | 5.3 | 31 | 25 | <0.0062 | <0.58 | 0.039 | <0.050 | 0.14 | 7.1 | <0.0011 | <0.058 | 2.7 | 3.2 | 0.083 | 0.052 | 0.028 | 0.037 | 0.13 | <0.0079 | 0.77 | 0.0068 | 0.01 | <0.0013 | 0.0014 | <0.0075 | <0.000071 | <0.00021 | 0.34 | <0.036 | 0.42 | 0.48 | 0.18 | 0.25 | 0.28 | 0.23 | <0.041 | 1.3 | 0.26 | 0.86
| 任 | 10/30～10/31 | H | 29 | 10 | 30 | 10 | 0 | ～ | H | 29 | 10 | 31 | 10 | 0 | NE | 1.3 | 14.4 | 40 | -- | 975.2 | 16.7 | 4.9 | 0.068 | 0.32 | 0.64 | 0.13 | 0.23 | 0.13 | 0.0028 | <0.0091 | 170 | 6.8 | 10 | 150 | 15 | <0.0062 | 0.63 | 0.058 | <0.050 | 0.53 | 14 | 0.0035 | 0.13 | 1.1 | <1.7 | 0.21 | 0.077 | 0.14 | 0.068 | 0.13 | <0.0079 | 1.2 | 0.008 | 0.013 | <0.0013 | 0.0012 | 0.013 | <0.000071 | 0.00046 | 0.75 | 0.06 | 0.72 | 0.74 | 0.31 | 0.57 | 0.63 | 0.23 | <0.041 | 2.4 | 0.29 | 1.7
| 任 | 10/31～11/1 | H | 29 | 10 | 31 | 10 | 0 | ～ | H | 29 | 11 | 1 | 10 | 0 | WNW | 0.3 | 10.1 | 61 | -- | 988.9 | 15.08 | 10.6 | 0.049 | 0.78 | 1.3 | 0.088 | 0.63 | 0.17 | 0.0086 | <0.0091 | 130 | 15 | 19 | 240 | 31 | <0.0062 | 0.93 | 1 | 0.45 | 2.5 | 39 | 0.024 | 0.33 | 3.2 | 9.7 | 0.29 | 0.25 | 0.22 | 0.18 | 0.45 | <0.0079 | 2.5 | 0.015 | 0.027 | <0.0013 | 0.0025 | 0.01 | <0.000071 | 0.0004 | 1.4 | 0.11 | 1.4 | 1.4 | 0.47 | 1.3 | 1.4 | 0.59 | <0.041 | 4.7 | 0.69 | 3
| 任 | 11/1～11/2 | H | 29 | 11 | 1 | 10 | 0 | ～ | H | 29 | 11 | 2 | 10 | 0 | E | 0.3 | 12.6 | 72 | -- | 988.4 | 14.64 | 11.8 | 0.035 | 0.71 | 1.9 | 0.084 | 0.84 | 0.14 | 0.0073 | <0.0091 | 120 | 17 | 24 | 180 | 33 | <0.0062 | 1.3 | 2 | 0.054 | 3.2 | 40 | 0.018 | 0.72 | 3.7 | 12 | 0.35 | 0.2 | 0.17 | 0.23 | 0.67 | <0.0079 | 2.6 | 0.019 | 0.031 | <0.0013 | 0.0031 | 0.11 | <0.000071 | 0.00053 | 3.3 | 0.17 | 1.7 | 1.3 | 0.49 | 1.3 | 1.6 | 0.79 | <0.041 | 5 | 1.1 | 3.4
| 検出下限値 | [21 empty] | - | 0.0016 | 0.045 | 0.033 | 0.002 | 0.0044 | 0.0035 | 0.0023 | 0.0091 | 1 | 0.54 | 1.2 | 0.75 | 4.6 | 0.0062 | 0.58 | 0.0042 | 0.05 | 0.029 | 0.2 | 0.0011 | 0.058 | 0.022 | 1.7 | 0.0071 | 0.014 | 0.0037 | 0.022 | 0.0083 | 0.0079 | 0.062 | 0.00042 | 0.00096 | 0.0013 | 0.00018 | 0.0075 | 7.1e-05 | 0.00021 | 0.0058 | 0.036 | 0.023 | 0.023 | 0.013 | 0.00025 | 0.01 | 0.013 | 0.041 | - | - | -
| 定量下限値 | [21 empty] | - | 0.0053 | 0.15 | 0.11 | 0.0068 | 0.015 | 0.012 | 0.0076 | 0.03 | 1.7 | 1.8 | 4 | 2.5 | 16 | 0.021 | 1.9 | 0.014 | 0.17 | 0.096 | 0.67 | 0.0037 | 0.2 | 0.075 | 5.8 | 0.023 | 0.046 | 0.012 | 0.071 | 0.028 | 0.027 | 0.2 | 0.0014 | 0.0032 | 0.0042 | 0.00058 | 0.025 | 0.00024 | 0.00071 | 0.02 | 0.12 | 0.08 | 0.08 | 0.045 | 0.00085 | 0.034 | 0.045 | 0.14 | - | - | -
備考
※質量濃度は少数第1位（JIS丸め）、質量濃度以外の項目は有効数字2桁（JIS丸め）で入力してください。
※欠測の場合は「zzz｣、検出下限値以上定量下限値未満はその値、検出下限値未満の場合は不等号「<」をつけて記入、分析を実施していない場合は「－」を記入してください。
※気象条件のデータは、環境省の「PM2.5 成分測定結果記入要領」に準じてご入力ください。
※二重測定の判定基準を超過した測定値（環境省報告において、フラグ「B1」を付与した測定値）については、セルの色をオレンジ色に御変更ください。 | [31 empty] | 無機元素成分 Sc: フラグ「B1」付き測定値のセル色変更例：; 無機元素成分 Ti: 0.11

## 成分分析結果【冬】
PM2.5成分分析結果
|  | 地点名 | 甲府 | [45 empty] | 列の挿入削除、項目の書き換え は行わないでください。
[49 empty] | その他の項目（例えばCdなど）を追加する場合は 列を挿入しないで 最後の列（BV列）以降に追加してください。 | [23 empty] | 欄が足りない場合は追加してください↓
|  |  | サンプリング実施時期 | [12 empty] | 気象条件 | [6 empty] | 質量 濃度 | イオン成分 | [7 empty] | 無機元素成分 | [29 empty] | 炭素成分 | [10 empty] | その他
| 期間 |  | 調査時期 | [12 empty] | 主風向 | 風速 | 気温 | 湿度 | 雨量 | 気圧 | 日射量 | PM2.5 | Cl- | NO3- | SO42- | Na+ | NH4+ | K+ | Mg2+ | Ca2+ | Na | Al | Si | K | Ca | Sc | Ti | V | Cr | Mn | Fe | Co | Ni | Cu | Zn | As | Se | Rb | Mo | Sb | Cs | Ba | La | Ce | Sm | Hf | W | Ta | Th | Pb | OC1 | OC2 | OC3 | OC4 | Ocpyro | EC1 | EC2 | EC3 | OC | EC | WSOC
|  |  | 年 |  | 月 | 日 | 時 | 分 | ～ | 年 |  | 月 | 日 | 時 | 分 |  | (m/s) | (℃) | (%) | (mm) | (hPa) | (MJ/m2) | (μg/m3) | (μg/m3) | (μg/m3) | (μg/m3) | (μg/m3) | (μg/m3) | (μg/m3) | (μg/m3) | (μg/m3) | (ng/m3) | (ng/m3) | (ng/m3) | (ng/m3) | (ng/m3) | (ng/m3) | (ng/m3) | (ng/m3) | (ng/m3) | (ng/m3) | (ng/m3) | (ng/m3) | (ng/m3) | (ng/m3) | (ng/m3) | (ng/m3) | (ng/m3) | (ng/m3) | (ng/m3) | (ng/m3) | (ng/m3) | (ng/m3) | (ng/m3) | (ng/m3) | (ng/m3) | (ng/m3) | (ng/m3) | (ng/m3) | (ng/m3) | (ng/m3) | (μg/m3) | (μg/m3) | (μg/m3) | (μg/m3) | (μg/m3) | (μg/m3) | (μg/m3) | (μg/m3) | (μg/m3) | (μg/m3) | (μg/m3)
| 任 | 1/18～1/19 | H | 30 | 1 | 18 | 10 | 0 | ～ | H | 30 | 1 | 19 | 10 | 0 | E | 0.8 | 8.7 | 61 | -- | 979.2 | 12.15 | 6.6 | 0.032 | 0.8 | 1.7 | 0.03 | 0.79 | 0.083 | 0.0044 | 0.011 | 54 | 61 | 60 | 130 | 92 | <0.012 | 2.1 | 0.38 | <0.32 | 3.9 | 81 | 0.018 | <0.41 | 6.4 | 21 | 0.78 | 0.28 | 0.22 | 0.27 | 0.61 | 0.023 | 3.6 | <0.00092 | <0.00058 | 0.006 | 0.0052 | 0.048 | <0.0010 | 0.0025 | 4.5 | 0.2 | 1.1 | 0.5 | 0.3 | 0.64 | 0.81 | 0.53 | <0.019 | 2.7 | 0.7 | 1.8
| 任 | 1/19～1/20 | H | 30 | 1 | 19 | 10 | 0 | ～ | H | 30 | 1 | 20 | 10 | 0 | WNW | 0.2 | 5.9 | 58 | 0 | 983.9 | 8.27 | 16.8 | 0.15 | 2.9 | 3.8 | 0.092 | 2.2 | 0.19 | 0.0099 | 0.035 | 230 | 89 | 100 | 380 | 110 | <0.012 | 3.4 | 1.4 | 0.47 | 9.3 | 140 | 0.05 | <0.41 | 10 | 48 | 2 | 1.4 | 0.63 | 0.44 | 1.4 | 0.082 | 4.6 | <0.00092 | 0.047 | 0.0047 | 0.0074 | 0.27 | <0.0010 | 0.0059 | 14 | 0.2 | 1.5 | 0.79 | 0.47 | 1.4 | 2.2 | 0.8 | 0.048 | 4.4 | 1.6 | 2.7
| 任 | 1/20～1/21 | H | 30 | 1 | 20 | 10 | 0 | ～ | H | 30 | 1 | 21 | 10 | 0 | E | 0.2 | 5.7 | 65 | -- | 982.5 | 11.67 | 15.6 | 0.1 | 3.1 | 3.6 | 0.099 | 2.2 | 0.16 | 0.011 | 0.044 | 220 | 74 | 60 | 320 | 74 | <0.012 | 2.7 | 3.8 | <0.32 | 8.2 | 120 | 0.035 | <0.41 | 8.4 | 46 | 1.8 | 1.6 | 0.57 | 0.9 | 1.3 | 0.08 | 4.4 | <0.00092 | 0.025 | 0.0044 | 0.0052 | 0.18 | <0.0010 | 0.0036 | 12 | 0.21 | 1.4 | 0.8 | 0.42 | 1.4 | 1.9 | 0.65 | 0.021 | 4.2 | 1.2 | 2.8
| 任 | 1/21～1/22 | H | 30 | 1 | 21 | 10 | 0 | ～ | H | 30 | 1 | 22 | 10 | 0 | W | 0.5 | 4.7 | 62 | -- | 982.5 | 12.54 | 9.3 | 0.039 | 1.6 | 2.3 | 0.053 | 1.3 | 0.11 | 0.0049 | 0.027 | 140 | 59 | 38 | 280 | 62 | <0.012 | 1.5 | 1.4 | <0.32 | 3.3 | 63 | <0.012 | <0.41 | 5.6 | 22 | 0.96 | 0.75 | 0.38 | 0.41 | 0.66 | 0.039 | 2.7 | <0.00092 | <0.00058 | 0.0044 | 0.0022 | 0.077 | <0.0010 | 0.0031 | 6.3 | 0.19 | 1 | 0.65 | 0.33 | 0.98 | 1.3 | 0.57 | 0.037 | 3.2 | 0.93 | 2.3
| コ | 1/22～1/23 | H | 30 | 1 | 22 | 10 | 0 | ～ | H | 30 | 1 | 23 | 10 | 0 | E | 0.3 | 1.4 | 77 | 8.5 | 981.3 | 2.61 | 8.5 | 0.094 | 3.4 | 2.4 | 0.017 | 1.9 | 0.079 | <0.0036 | 0.019 | 48 | 23 | 8.6 | 130 | 13 | <0.012 | 0.46 | 0.3 | 2.1 | 1.3 | 24 | <0.012 | <0.41 | 4.1 | 11 | 0.37 | 0.17 | 0.15 | 0.21 | 0.41 | 0.011 | 1.1 | <0.00092 | <0.00058 | <0.0026 | <0.0011 | 0.047 | <0.0010 | <0.0010 | 2.2 | 0.085 | 0.68 | 0.34 | 0.19 | 0.45 | 0.71 | 0.4 | <0.019 | 1.7 | 0.66 | 1.1
| コ | 1/23～1/24 | H | 30 | 1 | 23 | 10 | 0 | ～ | H | 30 | 1 | 24 | 10 | 0 | ENE | 0.4 | 1.3 | 70 | 0 | 972.8 | 5.8 | 6.8 | 0.078 | 1.7 | 1.8 | 0.1 | 1.1 | 0.051 | <0.0036 | 0.041 | 250 | 38 | 33 | 90 | 57 | <0.012 | 1.9 | 0.2 | 1.2 | 3.7 | 56 | <0.012 | <0.41 | 3.8 | 9.3 | 0.23 | 0.18 | 0.14 | 0.18 | 0.37 | 0.011 | 2.2 | <0.00092 | <0.00058 | <0.0026 | 0.0023 | 0.079 | <0.0010 | <0.0010 | 2 | 0.13 | 0.73 | 0.37 | 0.22 | 0.56 | 0.76 | 0.47 | 0.048 | 2 | 0.72 | 1.1
| コ | 1/24～1/25 | H | 30 | 1 | 24 | 10 | 0 | ～ | H | 30 | 1 | 25 | 10 | 0 | NE | 0.8 | -0.9 | 40 | -- | 972.5 | 10.02 | 2.5 | 0.08 | 0.27 | 0.51 | 0.072 | 0.21 | 0.026 | 0.0091 | 0.014 | 150 | 69 | 60 | 40 | 79 | <0.012 | 2.7 | 0.15 | <0.32 | 1.8 | 65 | <0.012 | <0.41 | 3.9 | 8.3 | 0.12 | 0.071 | 0.072 | 0.14 | 0.2 | 0.0084 | 3 | <0.00092 | <0.00058 | 0.0037 | 0.0014 | <0.027 | <0.0010 | 0.0024 | 0.91 | 0.086 | 0.27 | <0.19 | 0.11 | 0.17 | 0.25 | 0.18 | 0.021 | 0.64 | 0.28 | 0.22
| コ | 1/25～1/26 | H | 30 | 1 | 25 | 10 | 0 | ～ | H | 30 | 1 | 26 | 10 | 0 | NNE | 1.1 | -1 | 23 | -- | 975 | 14.53 | 4.2 | 0.071 | 0.66 | 0.85 | 0.065 | 0.45 | 0.068 | 0.0069 | 0.032 | 140 | 95 | 65 | 79 | 94 | <0.012 | 3.5 | 0.17 | <0.32 | 2.9 | 85 | <0.012 | <0.41 | 6.1 | 10 | 0.34 | 0.099 | 0.12 | 0.17 | 0.34 | 0.013 | 3.6 | <0.00092 | <0.00058 | <0.0026 | 0.003 | <0.027 | <0.0010 | 0.0014 | 1.4 | 0.19 | 0.51 | 0.34 | 0.22 | 0.36 | 0.51 | 0.35 | <0.019 | 1.6 | 0.5 | 0.73
| コ | 1/26～1/27 | H | 30 | 1 | 26 | 10 | 0 | ～ | H | 30 | 1 | 27 | 10 | 0 | NNE | 1.1 | -1.5 | 33 | -- | 973.1 | 14.74 | 4 | 0.079 | 0.37 | 1.1 | 0.073 | 0.44 | 0.053 | <0.0036 | 0.063 | 180 | 71 | 65 | 100 | 84 | <0.012 | 2.4 | 0.19 | 1.4 | 2 | 77 | <0.012 | <0.41 | 5.1 | 11 | 0.3 | 0.16 | 0.13 | 0.15 | 0.26 | 0.0097 | 3.3 | <0.00092 | <0.00058 | <0.0026 | 0.0019 | <0.027 | <0.0010 | 0.0017 | 1.5 | 0.22 | 0.53 | 0.31 | 0.15 | 0.34 | 0.43 | 0.23 | <0.019 | 1.6 | 0.32 | 0.49
| コ | 1/27～1/28 | H | 30 | 1 | 27 | 10 | 0 | ～ | H | 30 | 1 | 28 | 10 | 0 | NE | 0.9 | 0.4 | 28 | -- | 981.2 | 14.78 | 5.5 | 0.063 | 0.6 | 1.9 | 0.096 | 0.8 | 0.04 | 0.0077 | 0.011 | 240 | 65 | 59 | 120 | 88 | <0.012 | 2.1 | 0.29 | 1.9 | 2.2 | 70 | <0.012 | <0.41 | 5.1 | 18 | 0.56 | 0.35 | 0.23 | 0.2 | 0.36 | 0.025 | 4.1 | <0.00092 | <0.00058 | 0.0047 | 0.0031 | <0.027 | <0.0010 | 0.0019 | 3.9 | 0.097 | 0.58 | 0.31 | 0.18 | 0.48 | 0.6 | 0.36 | 0.048 | 1.6 | 0.53 | 0.96
| コ | 1/28～1/29 | H | 30 | 1 | 28 | 10 | 0 | ～ | H | 30 | 1 | 29 | 10 | 0 | E | 0.1 | -0.2 | 49 | -- | 981.5 | 10.45 | 16.5 | 0.23 | 3.9 | 2.5 | 0.092 | 2.1 | 0.14 | 0.0063 | 0.025 | 230 | 81 | 66 | 350 | 100 | <0.012 | 3.7 | 1.7 | 1.8 | 3 | 110 | <0.012 | <0.41 | 11 | 24 | 0.68 | 0.48 | 0.41 | 0.37 | 0.93 | 0.034 | 6.3 | <0.00092 | <0.00058 | <0.0026 | 0.0046 | 0.061 | <0.0010 | 0.0026 | 6 | 0.29 | 1.6 | 1.1 | 0.5 | 1.5 | 2.1 | 1 | 0.11 | 5 | 1.7 | 2.7
| 任 | 1/29～1/30 | H | 30 | 1 | 29 | 10 | 0 | ～ | H | 30 | 1 | 30 | 10 | 0 | NNE | 0.8 | 3.2 | 48 | -- | 972.5 | 13.98 | 5.6 | 0.039 | 0.95 | 1.6 | 0.067 | 0.84 | 0.051 | 0.0048 | 0.047 | 130 | 56 | 120 | 100 | 89 | <0.012 | 2.9 | 0.52 | 3.1 | 2.4 | 71 | <0.012 | <0.41 | 3.3 | 12 | 0.48 | 0.22 | 0.14 | 0.17 | 0.51 | 0.019 | 2.8 | <0.00092 | <0.00058 | 0.0042 | 0.0026 | 0.029 | <0.0010 | 0.0015 | 3.3 | 0.068 | 0.62 | 0.44 | 0.2 | 0.46 | 0.55 | 0.42 | 0.027 | 1.8 | 0.54 | 0.89
| 任 | 1/30～1/31 | H | 30 | 1 | 30 | 10 | 0 | ～ | H | 30 | 1 | 31 | 10 | 0 | WSW | 0.5 | 2.9 | 34 | -- | 980.6 | 14.03 | 6.6 | 0.048 | 1.2 | 1.5 | 0.055 | 0.87 | 0.041 | <0.0036 | <0.0042 | 120 | 45 | 53 | 110 | 78 | <0.012 | 2.8 | 0.95 | 4.4 | 3.1 | 73 | <0.012 | <0.41 | 5.3 | 15 | 0.63 | 0.27 | 0.2 | 0.3 | 0.55 | 0.018 | 4 | <0.00092 | <0.00058 | 0.0037 | 0.0034 | 0.079 | <0.0010 | 0.0016 | 3.5 | 0.12 | 0.74 | 0.39 | 0.23 | 0.57 | 0.69 | 0.63 | 0.071 | 2 | 0.82 | 1.3
| 任 | 1/31～2/1 | H | 30 | 1 | 31 | 10 | 0 | ～ | H | 30 | 2 | 1 | 10 | 0 | W | 0.2 | 1.9 | 44 | -- | 986.9 | 13.26 | 9.4 | 0.063 | 2.1 | 1.5 | 0.043 | 1.1 | 0.084 | 0.0057 | 0.061 | 78 | 73 | 85 | 170 | 120 | <0.012 | 4.7 | 0.79 | 2.6 | 5.7 | 120 | <0.012 | <0.41 | 9.9 | 37 | 0.43 | 0.38 | 0.27 | 0.35 | 0.77 | 0.024 | 6.3 | <0.00092 | <0.00058 | 0.0044 | 0.0054 | 0.044 | <0.0010 | 0.0029 | 3.6 | 0.21 | 1.1 | 0.74 | 0.38 | 0.86 | 1.1 | 0.84 | 0.081 | 3.3 | 1.2 | 1.8
| 検出下限値 | [21 empty] | - | 0.0018 | 0.0052 | 0.005 | 0.005 | 0.0033 | 0.0089 | 0.0036 | 0.0042 | 2.8 | 0.58 | 1 | 2.0 | 4.4 | 0.012 | 0.28 | 0.0032 | 0.32 | 0.058 | 0.47 | 0.012 | 0.41 | 0.032 | 5.2 | 0.0061 | 0.029 | 0.012 | 0.0012 | 0.0052 | 0.0056 | 0.12 | 0.00092 | 0.00058 | 0.0026 | 0.0011 | 0.027 | 0.0010 | 0.0010 | 0.041 | 0.023 | 0.030 | 0.19 | 0.046 | 0.00055 | 0.13 | 0.025 | 0.019 | - | - | -
| 定量下限値 | [21 empty] | - | 0.0062 | 0.017 | 0.017 | 0.017 | 0.011 | 0.03 | 0.012 | 0.014 | 9.2 | 1.9 | 3.2 | 6.8 | 15 | 0.042 | 0.92 | 0.011 | 1.1 | 0.19 | 1.6 | 0.038 | 1.3 | 0.11 | 18 | 0.020 | 0.10 | 0.040 | 0.0042 | 0.018 | 0.018 | 0.41 | 0.0029 | 0.0019 | 0.0083 | 0.0035 | 0.092 | 0.0032 | 0.0032 | 0.13 | 0.075 | 0.10 | 0.65 | 0.15 | 0.0019 | 0.42 | 0.085 | 0.065 | - | - | -
備考
※質量濃度は少数第1位（JIS丸め）、質量濃度以外の項目は有効数字2桁（JIS丸め）で入力してください。
※欠測の場合は「zzz｣、検出下限値以上定量下限値未満はその値、検出下限値未満の場合は不等号「<」をつけて記入、分析を実施していない場合は「－」を記入してください。
※気象条件のデータは、環境省の「PM2.5 成分測定結果記入要領」に準じてご入力ください。
※二重測定の判定基準を超過した測定値（環境省報告において、フラグ「B1」を付与した測定値）については、セルの色をオレンジ色に御変更ください。 | [31 empty] | 無機元素成分 Sc: フラグ「B1」付き測定値のセル色変更例：; 無機元素成分 Ti: 0.11

## 自動測定機
常時監視データ
| 地点名: | 甲府富士見局
| PM2.5自動測定機機種名： |  |  | APDA-375A |  |  | ←選択してください（リストに無い場合は手入力でお願いします）
月日 |  | 項目 | SO2 | NO | NO2 | NOx | Ox | SPM | PM2.5 | NMHC | CH4 | THC | CO | 風向 | 風速 | 温度 | 湿度 | PM-712
|  | 時刻 | (ppb) | (ppb) | (ppb) | (ppb) | (ppb) | (μg/m3) | (μg/m3) | (ppmC) | (ppmC) | (ppmC) | (ppm) |  | (m/s) | (℃) | (%) | PM-71７
| 2017-05-10 | 1時 | 1 | 1 | 5 | 6 | 43 | 23 | 13 | 0.08 | 1.93 | 2.01 |  | ENE | 0.5 |  |  | APDA-375A
|  | 2時 | 1 | 1 | 4 | 5 | 44 | 28 | 16 | 0.09 | 1.91 | 2 |  | C | 0.2 |  |  | FPM-377
|  | 3時 | 1 | 1 | 4 | 5 | 40 | 22 | 12 | 0.09 | 1.9 | 1.99 |  | C | 0.1 |  |  | FH62C14
|  | 4時 | 1 | 1 | 4 | 5 | 40 | 23 | 12 | 0.06 | 1.9 | 1.96 |  | C | 0.1 |  |  | SHARP5030
|  | 5時 | 1 | 1 | 5 | 6 | 43 | 23 | 15 | 0.08 | 1.9 | 1.98 |  | W | 0.5 |  |  | 5014i
|  | 6時 | 1 | 1 | 4 | 5 | 46 | 8 | 12 | 0.06 | 1.89 | 1.95 |  | C | 0.1 |  |  | Model MP101M(BAM)
|  | 7時 | 1 | 2 | 7 | 9 | 41 | 18 | 8 | 0.08 | 1.89 | 1.97 |  | W | 0.6 |  |  | Model MP101M(CPM)
|  | 8時 | 1 | 1 | 7 | 8 | 42 | 18 | 10 | 0.06 | 1.88 | 1.94 |  | C | 0.3
|  | 9時 | 1 | 2 | 10 | 12 | 40 | 17 | 14 | 0.09 | 1.88 | 1.97 |  | C | 0.1
|  | 10時 | 1 | 2 | 8 | 10 | 44 | 24 | 16 | 0.1 | 1.87 | 1.97 |  | C | 0.2
|  | 11時 | 1 | 2 | 10 | 12 | 46 | 10 | 16 | 0.09 | 1.88 | 1.97 |  | C | 0.2
|  | 12時 | 1 | 1 | 7 | 8 | 50 | 5 | 11 | 0.07 | 1.87 | 1.94 |  | WNW | 0.4
|  | 13時 | 1 | 1 | 7 | 8 | 47 | 3 | 8 | 0.08 | 1.86 | 1.94 |  | C | 0.3
|  | 14時 | 1 | 2 | 8 | 10 | 46 | 6 | 7 | 0.08 | 1.87 | 1.95 |  | WNW | 0.7
|  | 15時 | 1 | 2 | 8 | 10 | 46 | 0 | 7 | 0.07 | 1.87 | 1.94 |  | C | 0.3
|  | 16時 | 1 | 2 | 8 | 10 | 46 | 13 | 4 | 0.08 | 1.87 | 1.95 |  | W | 0.6
|  | 17時 | 1 | 2 | 9 | 11 | 44 | 0 | 2 | 0.06 | 1.87 | 1.93 |  | W | 0.5
|  | 18時 | 1 | 2 | 11 | 13 | 37 | 16 | 2 | 0.12 | 1.87 | 1.99 |  | WNW | 0.8
|  | 19時 | 1 | 1 | 9 | 10 | 41 | 5 | 2 | 0.12 | 1.86 | 1.98 |  | W | 1
|  | 20時 | 1 | 1 | 9 | 10 | 39 | 7 | 3 | 0.08 | 1.88 | 1.96 |  | W | 0.4
|  | 21時 | 1 | 1 | 9 | 10 | 37 | 1 | 4 | 0.09 | 1.88 | 1.97 |  | C | 0
|  | 22時 | 1 | 1 | 7 | 8 | 37 | 18 | 3 | 0.1 | 1.86 | 1.96 |  | C | 0.3
|  | 23時 | 2 | 1 | 6 | 7 | 38 | 9 | 7 | 0.08 | 1.86 | 1.94 |  | WNW | 0.7
|  | 24時 | 1 | 1 | 6 | 7 | 35 | 16 | 6 | 0.06 | 1.86 | 1.92 |  | C | 0
| 2017-05-11 | 1時 | 1 | 1 | 7 | 8 | 31 | 19 | 7 | 0.11 | 1.85 | 1.96 |  | W | 0.4
|  | 2時 | 1 | 1 | 7 | 8 | 28 | 11 | 8 | 0.09 | 1.85 | 1.94 |  | C | 0.3
|  | 3時 | 1 | 1 | 8 | 9 | 23 | 8 | 6 | 0.11 | 1.85 | 1.96 |  | C | 0
|  | 4時 | 1 | 1 | 7 | 8 | 21 | 10 | 12 | 0.1 | 1.85 | 1.95 |  | C | 0
|  | 5時 | 1 | 1 | 9 | 10 | 17 | 10 | 9 | 0.09 | 1.85 | 1.94 |  | E | 0.5
|  | 6時 | 1 | 1 | 8 | 9 | 15 | 18 | 8 | 0.11 | 1.89 | 2 |  | C | 0.2
|  | 7時 | 1 | 3 | 8 | 11 | 17 | 1 | 7 | 0.11 | 1.86 | 1.97 |  | W | 0.7
|  | 8時 | 1 | 2 | 9 | 11 | 27 | 16 | 16 | 0.09 | 1.85 | 1.94 |  | NNW | 0.4
|  | 9時 | 1 | 2 | 6 | 8 | 39 | 10 | 15 | 0.09 | 1.86 | 1.95 |  | E | 0.4
|  | 10時 | 1 | 3 | 8 | 11 | 46 | 15 | 23 | 0.11 | 1.89 | 2 |  | E | 1.2
|  | 11時 | 1 | 2 | 8 | 10 | 53 | 20 | 23 | 0.09 | 1.91 | 2 |  | W | 0.9
|  | 12時 | 1 | 1 | 5 | 6 | 57 | 17 | 20 | 0.09 | 1.91 | 2 |  | NNE | 1.2
|  | 13時 | 1 | 1 | 3 | 4 | 58 | 16 | 14 | 0.06 | 1.9 | 1.96 |  | NE | 1.8
|  | 14時 | 1 | 1 | 3 | 4 | 59 | 26 | 7 | 0.05 | 1.9 | 1.95 |  | NE | 2.3
|  | 15時 | 1 | 1 | 3 | 4 | 61 | 24 | 15 | 0.06 | 1.9 | 1.96 |  | NNE | 1.7
|  | 16時 | 1 | 1 | 4 | 5 | 62 | 28 | 11 | 0.07 | 1.89 | 1.96 |  | NE | 1.3
|  | 17時 | 1 | 1 | 4 | 5 | 63 | 23 | 8 | 0.06 | 1.91 | 1.97 |  | ENE | 1.2
|  | 18時 | 1 | 1 | 4 | 5 | 64 | 33 | 13 | 0.05 | 1.91 | 1.96 |  | NNE | 1.3
|  | 19時 | 1 | 1 | 4 | 5 | 64 | 33 | 15 | 0.04 | 1.92 | 1.96 |  | NE | 1.7
|  | 20時 | 1 | 1 | 3 | 4 | 68 | 23 | 11 | 0.05 | 1.92 | 1.97 |  | NE | 1.6
|  | 21時 | 1 | 1 | 3 | 4 | 71 | 38 | 15 | 0.07 | 1.93 | 2 |  | NE | 1.3
|  | 22時 | 1 | 1 | 3 | 4 | 72 | 29 | 15 | 0.06 | 1.93 | 1.99 |  | W | 1.1
|  | 23時 | 2 | 1 | 8 | 9 | 60 | 15 | 15 | 0.07 | 1.93 | 2 |  | E | 1
|  | 24時 | 1 | 1 | 9 | 10 | 52 | 16 | 13 | 0.11 | 1.93 | 2.04 |  | E | 0.6
| 2017-05-12 | 1時 | 1 | 1 | 6 | 7 | 51 | 20 | 11 | 0.1 | 1.93 | 2.03 |  | SSW | 0.4
|  | 2時 | 1 | 1 | 6 | 7 | 46 | 19 | 11 | 0.08 | 1.93 | 2.01 |  | WNW | 0.4
|  | 3時 | 1 | 1 | 7 | 8 | 40 | 20 | 16 | 0.1 | 1.93 | 2.03 |  | C | 0.2
|  | 4時 | 1 | 1 | 6 | 7 | 37 | 18 | 15 | 0.11 | 1.92 | 2.03 |  | C | 0.1
|  | 5時 | 1 | 1 | 6 | 7 | 34 | 27 | 17 | 0.11 | 1.93 | 2.04 |  | C | 0.1
|  | 6時 | 2 | 4 | 21 | 25 | 17 | 25 | 17 | 0.12 | 1.97 | 2.09 |  | C | 0.1
|  | 7時 | 2 | 3 | 14 | 17 | 27 | 22 | 23 | 0.14 | 1.96 | 2.1 |  | C | 0.1
|  | 8時 | 2 | 4 | 16 | 20 | 33 | 26 | 33 | 0.14 | 1.95 | 2.09 |  | ENE | 0.4
|  | 9時 | 2 | 3 | 13 | 16 | 46 | 20 | 37 | 0.11 | 1.96 | 2.07 |  | C | 0.2
|  | 10時 | 1 | 2 | 10 | 12 | 60 | 28 | 38 | 0.1 | 1.96 | 2.06 |  | E | 1.2
|  | 11時 | 1 | 2 | 8 | 10 | 70 | 28 | 41 | 0.09 | 1.96 | 2.05 |  | WNW | 0.8
|  | 12時 | 1 | 2 | 7 | 9 | 74 | 30 | 39 | 0.07 | 1.96 | 2.03 |  | NE | 0.8
|  | 13時 | 1 | 1 | 6 | 7 | 75 | 27 | 28 | 0.08 | 1.95 | 2.03 |  | SSE | 0.9
|  | 14時 | 1 | 1 | 8 | 9 | 73 | 28 | 27 | 0.07 | 1.95 | 2.02 |  | SW | 0.5
|  | 15時 | 2 | 1 | 7 | 8 | 73 | 33 | 26 | 0.07 | 1.95 | 2.02 |  | W | 1.7
|  | 16時 | 2 | 1 | 8 | 9 | 76 | 32 | 16 | 0.1 | 1.96 | 2.06 |  | WSW | 1
|  | 17時 | 2 | 2 | 12 | 14 | 72 | 34 | 11 | 0.12 | 1.95 | 2.07 |  | WSW | 1.3
|  | 18時 | 2 | 1 | 12 | 13 | 70 | 32 | 15 | 0.1 | 1.96 | 2.06 |  | W | 0.8
|  | 19時 | 2 | 1 | 12 | 13 | 73 | 25 | 16 | 0.12 | 1.97 | 2.09 |  | WNW | 0.9
|  | 20時 | 2 | 2 | 11 | 13 | 74 | 30 | 17 | 0.13 | 1.97 | 2.1 |  | W | 0.8
|  | 21時 | 2 | 1 | 9 | 10 | 76 | 35 | 20 | 0.12 | 1.98 | 2.1 |  | NNE | 0.6
|  | 22時 | 2 | 1 | 8 | 9 | 77 | 32 | 24 | 0.11 | 1.97 | 2.08 |  | WNW | 0.6
|  | 23時 | 2 | 1 | 7 | 8 | 76 | 31 | 22 | 0.1 | 1.97 | 2.07 |  | NE | 0.4
|  | 24時 | 2 | 1 | 6 | 7 | 69 | 30 | 21 | 0.1 | 1.96 | 2.06 |  | WNW | 1.6
| 2017-05-13 | 1時 | 1 | 1 | 6 | 7 | 57 | 33 | 21 | 0.11 | 1.94 | 2.05 |  | C | 0.1
|  | 2時 | 3 | 1 | 6 | 7 | 50 | 39 | 19 | 0.09 | 1.94 | 2.03 |  | C | 0.3
|  | 3時 | 2 | 1 | 6 | 7 | 47 | 23 | 19 | 0.1 | 1.94 | 2.04 |  | C | 0.1
|  | 4時 | 2 | 1 | 6 | 7 | 42 | 20 | 21 | 0.11 | 1.93 | 2.04 |  | C | 0.2
|  | 5時 | 1 | 1 | 6 | 7 | 53 | 31 | 18 | 0.09 | 1.94 | 2.03 |  | NW | 0.4
|  | 6時 | 1 | 1 | 5 | 6 | 59 | 25 | 19 | 0.08 | 1.93 | 2.01 |  | C | 0.2
|  | 7時 | 1 | 1 | 4 | 5 | 63 | 15 | 15 | 0.06 | 1.91 | 1.97 |  | W | 0.5
|  | 8時 | 1 | 1 | 4 | 5 | 63 | 17 | 13 | 0.05 | 1.9 | 1.95 |  | C | 0.2
|  | 9時 | 1 | 1 | 8 | 9 | 56 | 17 | 21 | 0.07 | 1.9 | 1.97 |  | E | 0.8
|  | 10時 | 1 | 2 | 12 | 14 | 52 | 23 | 20 | 0.1 | 1.91 | 2.01 |  | E | 0.4
|  | 11時 | 1 | 1 | 9 | 10 | 54 | 17 | 17 | 0.11 | 1.91 | 2.02 |  | C | 0.2
|  | 12時 | 1 | 3 | 12 | 15 | 53 | 27 | 18 | 0.1 | 1.89 | 1.99 |  | E | 1
|  | 13時 | 1 | 2 | 10 | 12 | 56 | 22 | 17 | 0.08 | 1.89 | 1.97 |  | C | 0.3
|  | 14時 | 1 | 1 | 9 | 10 | 57 | 19 | 13 | 0.09 | 1.87 | 1.96 |  | E | 1.1
|  | 15時 | 1 | 1 | 7 | 8 | 59 | 18 | 16 | 0.09 | 1.86 | 1.95 |  | C | 0.2
|  | 16時 | 1 | 1 | 6 | 7 | 60 | 25 | 14 | 0.07 | 1.86 | 1.93 |  | ENE | 0.5
|  | 17時 | 1 | 1 | 5 | 6 | 60 | 17 | 12 | 0.09 | 1.85 | 1.94 |  | C | 0.2
|  | 18時 | 1 | 1 | 9 | 10 | 55 | 9 | 12 | 0.09 | 1.86 | 1.95 |  | WNW | 0.5
|  | 19時 | 1 | 1 | 11 | 12 | 52 | 29 | 10 | 0.09 | 1.87 | 1.96 |  | E | 0.9
|  | 20時 | 1 | 1 | 8 | 9 | 53 | 10 | 11 | 0.11 | 1.87 | 1.98 |  | C | 0.1
|  | 21時 | 1 | 1 | 9 | 10 | 39 | 12 | 14 | 0.14 | 1.86 | 2 |  | C | 0
|  | 22時 | 1 | 1 | 8 | 9 | 28 | 17 | 14 | 0.13 | 1.87 | 2 |  | E | 0.5
|  | 23時 | 1 | 1 | 6 | 7 | 24 | 24 | 9 | 0.15 | 1.86 | 2.01 |  | E | 0.7
|  | 24時 | 1 | 1 | 5 | 6 | 23 | 15 | 4 | 0.08 | 1.87 | 1.95 |  | ENE | 0.4
| 2017-05-14 | 1時 | 1 | 1 | 6 | 7 | 18 | 16 | 7 | 0.12 | 1.86 | 1.98 |  | C | 0
|  | 2時 | 1 | 1 | 7 | 8 | 17 | 18 | 11 | 0.11 | 1.87 | 1.98 |  | E | 0.5
|  | 3時 | 1 | 1 | 9 | 10 | 12 | 15 | 13 | 0.12 | 1.88 | 2 |  | C | 0.3
|  | 4時 | 2 | 1 | 9 | 10 | 12 | 14 | 14 | 0.13 | 1.88 | 2.01 |  | C | 0.1
|  | 5時 | 1 | 1 | 7 | 8 | 15 | 24 | 15 | 0.12 | 1.87 | 1.99 |  | C | 0.3
|  | 6時 | 2 | 1 | 7 | 8 | 11 | 14 | 11 | 0.08 | 1.88 | 1.96 |  | C | 0.1
|  | 7時 | 1 | 2 | 7 | 9 | 13 | 22 | 11 | 0.09 | 1.89 | 1.98 |  | C | 0.1
|  | 8時 | 1 | 2 | 7 | 9 | 16 | 24 | 12 | 0.11 | 1.88 | 1.99 |  | NNW | 0.6
|  | 9時 | 1 | 3 | 7 | 10 | 19 | 16 | 17 | 0.11 | 1.89 | 2 |  | C | 0.3
|  | 10時 | 1 | 4 | 7 | 11 | 28 | 14 | 15 | 0.09 | 1.88 | 1.97 |  | E | 0.8
|  | 11時 | 1 | 2 | 6 | 8 | 41 | 17 | 15 | 0.08 | 1.89 | 1.97 |  | WNW | 0.7
|  | 12時 | 1 | 1 | 5 | 6 | 49 | 20 | 16 | 0.1 | 1.88 | 1.98 |  | W | 1.1
|  | 13時 | 1 | 2 | 6 | 8 | 47 | 13 | 19 | 0.05 | 1.89 | 1.94 |  | E | 1.1
|  | 14時 | 1 | 1 | 5 | 6 | 47 | 15 | 7 | 0.06 | 1.9 | 1.96 |  | WSW | 0.9
|  | 15時 | 1 | 1 | 4 | 5 | 40 | 6 | -1 | 0.06 | 1.89 | 1.95 |  | W | 0.9
|  | 16時 | 1 | 1 | 4 | 5 | 42 | 12 | 0 | 0.07 | 1.89 | 1.96 |  | WSW | 0.9
|  | 17時 | 1 | 1 | 5 | 6 | 44 | 16 | 5 | 0.09 | 1.89 | 1.98 |  | W | 0.9
|  | 18時 | 1 | 1 | 6 | 7 | 44 | 22 | 4 | 0.07 | 1.9 | 1.97 |  | WSW | 0.4
|  | 19時 | 1 | 1 | 6 | 7 | 45 | 14 | 4 | 0.09 | 1.9 | 1.99 |  | W | 0.6
|  | 20時 | 1 | 1 | 6 | 7 | 44 | 11 | 2 | 0.06 | 1.91 | 1.97 |  | C | 0.2
|  | 21時 | 1 | 1 | 5 | 6 | 44 | 9 | 5 | 0.07 | 1.91 | 1.98 |  | WNW | 0.8
|  | 22時 | 1 | 1 | 5 | 6 | 45 | 18 | 7 | 0.06 | 1.91 | 1.97 |  | C | 0.2
|  | 23時 | 1 | 1 | 5 | 6 | 44 | 9 | 5 | 0.09 | 1.9 | 1.99 |  | WNW | 0.8
|  | 24時 | 1 | 1 | 5 | 6 | 43 | 15 | 5 | 0.07 | 1.9 | 1.97 |  | WNW | 1
| 2017-05-15 | 1時 | 1 | 1 | 5 | 6 | 40 | 16 | 4 | 0.06 | 1.9 | 1.96 |  | WNW | 0.9
|  | 2時 | 1 | 1 | 5 | 6 | 38 | 22 | 8 | 0.05 | 1.89 | 1.94 |  | WNW | 0.4
|  | 3時 | 1 | 1 | 4 | 5 | 36 | 2 | 12 | 0.07 | 1.88 | 1.95 |  | WNW | 0.5
|  | 4時 | 1 | 1 | 5 | 6 | 32 | 16 | 10 | 0.09 | 1.88 | 1.97 |  | WNW | 0.7
|  | 5時 | 1 | 1 | 5 | 6 | 31 | 6 | 11 | 0.06 | 1.88 | 1.94 |  | WNW | 0.8
|  | 6時 | 1 | 1 | 5 | 6 | 30 | 19 | 10 | 0.07 | 1.87 | 1.94 |  | C | 0.1
|  | 7時 | 1 | 1 | 6 | 7 | 30 | 20 | 12 | 0.07 | 1.88 | 1.95 |  | W | 0.5
|  | 8時 | 1 | 1 | 6 | 7 | 32 | 13 | 15 | 0.09 | 1.88 | 1.97 |  | NW | 0.4
|  | 9時 | 1 | 2 | 7 | 9 | 35 | 12 | 17 | 0.08 | 1.88 | 1.96 |  | C | 0.3
|  | 10時 | 1 | 2 | 6 | 8 | 41 | 22 | 18 | 0.1 | 1.89 | 1.99 |  | C | 0.3
コア期間 |  | 11時 | 1 | 2 | 8 | 10 | 48 | 17 | 28 | 0.08 | 1.9 | 1.98 |  | NNW | 0.5
|  | 12時 | 1 | 2 | 7 | 9 | 54 | 20 | 25 | 0.07 | 1.91 | 1.98 |  | W | 0.9
|  | 13時 | 1 | 1 | 6 | 7 | 58 | 18 | 16 | *** | *** | *** |  | W | 0.4
|  | 14時 | 1 | 1 | 7 | 8 | 55 | 23 | 16 | *** | *** | *** |  | ESE | 0.9
|  | 15時 | 1 | 2 | 7 | 9 | 54 | 16 | 11 | 0.08 | 1.81 | 1.89 |  | W | 0.8
|  | 16時 | 1 | 2 | 8 | 10 | 50 | 26 | 3 | 0.09 | 1.8 | 1.89 |  | E | 0.8
|  | 17時 | 1 | 3 | 7 | 10 | 51 | 23 | 16 | 0.07 | 1.79 | 1.86 |  | E | 0.7
|  | 18時 | 1 | 2 | 8 | 10 | 49 | 19 | 11 | 0.08 | 1.8 | 1.88 |  | W | 1.1
|  | 19時 | 1 | 3 | 7 | 10 | 46 | 23 | 7 | 0.09 | 1.79 | 1.88 |  | WSW | 0.5
|  | 20時 | 1 | 1 | 7 | 8 | 44 | 23 | 9 | 0.09 | 1.79 | 1.88 |  | E | 1.3
|  | 21時 | 1 | 1 | 8 | 9 | 37 | 20 | 11 | 0.1 | 1.79 | 1.89 |  | C | 0.3
|  | 22時 | 1 | 1 | 7 | 8 | 37 | 26 | 10 | 0.07 | 1.8 | 1.87 |  | ESE | 0.6
|  | 23時 | 1 | 1 | 11 | 12 | 26 | 15 | 15 | 0.07 | 1.8 | 1.87 |  | WNW | 0.5
|  | 24時 | 1 | 1 | 8 | 9 | 24 | 21 | 13 | 0.09 | 1.8 | 1.89 |  | C | 0.1
| 2017-05-16 | 1時 | *** | *** | *** | *** | *** | 25 | 10 | *** | *** | *** |  | E | 0.7
|  | 2時 | 3 | 1 | 8 | 9 | 21 | 12 | 9 | 0.07 | 1.91 | 1.98 |  | WNW | 0.4
|  | 3時 | 2 | 2 | 15 | 17 | 13 | 20 | 15 | 0.07 | 1.93 | 2 |  | E | 0.7
|  | 4時 | 1 | 1 | 14 | 15 | 12 | 21 | 18 | 0.07 | 1.94 | 2.01 |  | C | 0
|  | 5時 | 1 | 1 | 11 | 12 | 14 | 23 | 17 | 0.08 | 1.93 | 2.01 |  | C | 0.3
|  | 6時 | 1 | 2 | 8 | 10 | 14 | 18 | 15 | 0.07 | 1.91 | 1.98 |  | C | 0.3
|  | 7時 | 1 | 6 | 12 | 18 | 14 | 21 | 19 | 0.07 | 1.92 | 1.99 |  | ENE | 0.5
|  | 8時 | 1 | 5 | 9 | 14 | 25 | 23 | 23 | 0.07 | 1.92 | 1.99 |  | E | 0.7
|  | 9時 | 1 | 3 | 9 | 12 | 33 | 27 | 35 | 0.08 | 1.93 | 2.01 |  | E | 0.8
|  | 10時 | 1 | 2 | 8 | 10 | 42 | 24 | 26 | 0.07 | 1.93 | 2 |  | W | 0.5
コア期間 |  | 11時 | 1 | 5 | 8 | 13 | 51 | 23 | 24 | 0.05 | 1.94 | 1.99 |  | W | 1
|  | 12時 | 1 | 2 | 7 | 9 | 55 | 19 | 25 | 0.06 | 1.94 | 2 |  | NW | 0.4
|  | 13時 | 1 | 2 | 6 | 8 | 54 | 15 | 24 | 0.06 | 1.94 | 2 |  | W | 1.5
|  | 14時 | 1 | 2 | 6 | 8 | 58 | 20 | 16 | 0.07 | 1.94 | 2.01 |  | WSW | 1.4
|  | 15時 | 1 | 2 | 7 | 9 | 57 | 30 | 15 | 0.07 | 1.94 | 2.01 |  | W | 1.8
|  | 16時 | 1 | 2 | 8 | 10 | 56 | 24 | 11 | 0.1 | 1.93 | 2.03 |  | W | 1.7
|  | 17時 | 1 | 2 | 9 | 11 | 55 | 23 | 6 | 0.08 | 1.95 | 2.03 |  | W | 1.3
|  | 18時 | 1 | 1 | 9 | 10 | 55 | 18 | 10 | 0.07 | 1.95 | 2.02 |  | W | 1.1
|  | 19時 | 1 | 2 | 10 | 12 | 56 | 21 | 9 | 0.11 | 1.95 | 2.06 |  | W | 1.1
|  | 20時 | 1 | 1 | 8 | 9 | 58 | 29 | 12 | 0.08 | 1.95 | 2.03 |  | C | 0.3
|  | 21時 | 2 | 1 | 8 | 9 | 59 | 21 | 12 | 0.07 | 1.95 | 2.02 |  | NW | 0.4
|  | 22時 | 2 | 1 | 7 | 8 | 60 | 16 | 11 | 0.08 | 1.95 | 2.03 |  | C | 0.1
|  | 23時 | 1 | 1 | 7 | 8 | 58 | 21 | 14 | 0.07 | 1.94 | 2.01 |  | WNW | 0.9
|  | 24時 | 1 | 1 | 6 | 7 | 59 | 22 | 12 | 0.07 | 1.94 | 2.01 |  | C | 0.1
| 2017-05-17 | 1時 | 1 | 1 | 7 | 8 | 53 | 27 | 14 | 0.07 | 1.93 | 2 |  | C | 0.3
|  | 2時 | 1 | 1 | 7 | 8 | 55 | 24 | 16 | 0.06 | 1.93 | 1.99 |  | C | 0.2
|  | 3時 | 1 | 1 | 7 | 8 | 49 | 24 | 24 | 0.06 | 1.94 | 2 |  | C | 0.1
|  | 4時 | 1 | 1 | 7 | 8 | 48 | 21 | 15 | 0.08 | 1.94 | 2.02 |  | ESE | 0.5
|  | 5時 | 1 | 1 | 6 | 7 | 41 | 24 | 13 | 0.09 | 1.93 | 2.02 |  | E | 0.7
|  | 6時 | 1 | 1 | 6 | 7 | 36 | 19 | 11 | 0.06 | 1.93 | 1.99 |  | ENE | 0.9
|  | 7時 | 1 | 2 | 10 | 12 | 34 | 24 | 11 | 0.07 | 1.93 | 2 |  | C | 0.2
|  | 8時 | 1 | 2 | 10 | 12 | 36 | 13 | 16 | 0.07 | 1.93 | 2 |  | WNW | 0.6
|  | 9時 | 1 | 2 | 9 | 11 | 39 | 16 | 15 | 0.07 | 1.94 | 2.01 |  | E | 1.2
|  | 10時 | 1 | 4 | 11 | 15 | 46 | 16 | 21 | 0.09 | 1.97 | 2.06 |  | E | 0.5
コア期間 |  | 11時 | 1 | 2 | 7 | 9 | 52 | 16 | 21 | 0.05 | 1.94 | 1.99 |  | NW | 0.5
|  | 12時 | 1 | 2 | 8 | 10 | 54 | 21 | 17 | 0.06 | 1.94 | 2 |  | C | 0.3
|  | 13時 | 1 | 2 | 8 | 10 | 59 | 19 | 17 | 0.05 | 1.94 | 1.99 |  | NNE | 0.4
|  | 14時 | 1 | 3 | 9 | 12 | 61 | 24 | 20 | 0.07 | 1.95 | 2.02 |  | W | 0.7
|  | 15時 | 1 | 2 | 10 | 12 | 59 | 22 | 13 | 0.06 | 1.96 | 2.02 |  | WSW | 0.8
|  | 16時 | 2 | 1 | 9 | 10 | 63 | 25 | 17 | 0.05 | 1.96 | 2.01 |  | WSW | 1.2
|  | 17時 | 1 | 2 | 12 | 14 | 55 | 32 | 6 | 0.09 | 1.96 | 2.05 |  | WNW | 0.7
|  | 18時 | 1 | 1 | 9 | 10 | 45 | 28 | 6 | 0.08 | 1.95 | 2.03 |  | ENE | 0.5
|  | 19時 | 1 | 1 | 11 | 12 | 50 | 23 | 8 | 0.1 | 1.95 | 2.05 |  | W | 0.6
|  | 20時 | 1 | 2 | 12 | 14 | 52 | 23 | 13 | 0.09 | 1.95 | 2.04 |  | C | 0
|  | 21時 | 1 | 1 | 9 | 10 | 51 | 28 | 7 | 0.08 | 1.96 | 2.04 |  | E | 0.4
|  | 22時 | 1 | 1 | 8 | 9 | 45 | 23 | 14 | 0.1 | 1.96 | 2.06 |  | C | 0
|  | 23時 | 1 | 1 | 7 | 8 | 37 | 18 | 12 | 0.09 | 1.94 | 2.03 |  | C | 0
|  | 24時 | 1 | 1 | 6 | 7 | 34 | 23 | 12 | 0.07 | 1.93 | 2 |  | E | 1
| 2017-05-18 | 1時 | 1 | 1 | 5 | 6 | 35 | 19 | 11 | 0.09 | 1.94 | 2.03 |  | ENE | 0.4
|  | 2時 | 1 | 1 | 4 | 5 | 32 | 14 | 11 | 0.06 | 1.93 | 1.99 |  | C | 0.1
|  | 3時 | 1 | 1 | 4 | 5 | 29 | 15 | 10 | 0.07 | 1.92 | 1.99 |  | E | 0.8
|  | 4時 | 1 | 1 | 5 | 6 | 29 | 18 | 10 | 0.07 | 1.92 | 1.99 |  | C | 0
|  | 5時 | 1 | 1 | 6 | 7 | 24 | 14 | 11 | 0.07 | 1.92 | 1.99 |  | E | 0.9
|  | 6時 | 1 | 1 | 3 | 4 | 26 | 8 | 11 | 0.06 | 1.91 | 1.97 |  | ENE | 0.9
|  | 7時 | 1 | 2 | 7 | 9 | 23 | 13 | 10 | 0.05 | 1.92 | 1.97 |  | C | 0.2
|  | 8時 | 1 | 2 | 6 | 8 | 27 | 16 | 14 | 0.07 | 1.92 | 1.99 |  | C | 0.3
|  | 9時 | 1 | 2 | 6 | 8 | 38 | 12 | 20 | 0.05 | 1.93 | 1.98 |  | E | 0.8
|  | 10時 | 1 | 1 | 6 | 7 | 48 | 17 | 24 | 0.06 | 1.93 | 1.99 |  | E | 1.3
コア期間 |  | 11時 | 1 | 1 | 6 | 7 | 57 | 14 | 16 | 0.04 | 1.96 | 2 |  | WSW | 0.5
|  | 12時 | 1 | 2 | 9 | 11 | 63 | 7 | 12 | 0.06 | 1.97 | 2.03 |  | NE | 0.8
|  | 13時 | 1 | 3 | 8 | 11 | 62 | 25 | 18 | 0.09 | 1.96 | 2.05 |  | NE | 1.6
|  | 14時 | 1 | 1 | 5 | 6 | 61 | 6 | 5 | 0.04 | 1.97 | 2.01 |  | E | 2.1
|  | 15時 | 1 | 1 | 5 | 6 | 63 | 15 | -6 | 0.06 | 1.97 | 2.03 |  | E | 1.6
|  | 16時 | 1 | 1 | 5 | 6 | 62 | 17 | 3 | 0.04 | 1.96 | 2 |  | E | 1.1
|  | 17時 | 1 | 2 | 9 | 11 | 60 | 9 | 12 | 0.06 | 1.96 | 2.02 |  | E | 0.6
|  | 18時 | 1 | 2 | 9 | 11 | 61 | 14 | 12 | 0.06 | 1.97 | 2.03 |  | SW | 1.2
|  | 19時 | 1 | 1 | 9 | 10 | 62 | 18 | 9 | 0.07 | 1.97 | 2.04 |  | W | 1
|  | 20時 | 1 | 1 | 9 | 10 | 60 | 25 | 2 | 0.09 | 1.97 | 2.06 |  | W | 0.5
|  | 21時 | 1 | 1 | 8 | 9 | 60 | 17 | 12 | 0.08 | 1.98 | 2.06 |  | C | 0
|  | 22時 | 1 | 1 | 9 | 10 | 60 | 15 | 11 | 0.07 | 1.98 | 2.05 |  | WNW | 1.1
|  | 23時 | 1 | 1 | 7 | 8 | 56 | 23 | 16 | 0.09 | 1.97 | 2.06 |  | WNW | 1.1
|  | 24時 | 2 | 1 | 7 | 8 | 51 | 20 | 13 | 0.08 | 1.96 | 2.04 |  | C | 0.3
| 2017-05-19 | 1時 | 1 | 1 | 6 | 7 | 43 | 17 | 16 | 0.08 | 1.97 | 2.05 |  | W | 0.7
|  | 2時 | 1 | 1 | 6 | 7 | 41 | 25 | 13 | 0.08 | 1.96 | 2.04 |  | C | 0.1
|  | 3時 | 1 | 1 | 7 | 8 | 33 | 23 | 16 | 0.07 | 1.98 | 2.05 |  | C | 0.3
|  | 4時 | 1 | 1 | 5 | 6 | 29 | 18 | 12 | 0.07 | 1.96 | 2.03 |  | C | 0.3
|  | 5時 | 1 | 1 | 9 | 10 | 22 | 21 | 11 | 0.09 | 1.97 | 2.06 |  | C | 0.1
|  | 6時 | 1 | 2 | 8 | 10 | 19 | 19 | 11 | 0.09 | 1.97 | 2.06 |  | E | 0.7
|  | 7時 | 1 | 3 | 8 | 11 | 23 | 18 | 16 | 0.07 | 1.96 | 2.03 |  | C | 0.3
|  | 8時 | 1 | 5 | 10 | 15 | 25 | 11 | 24 | 0.08 | 1.97 | 2.05 |  | ENE | 0.6
|  | 9時 | 1 | 4 | 9 | 13 | 34 | 26 | 24 | 0.08 | 1.99 | 2.07 |  | NNE | 0.4
|  | 10時 | 1 | 2 | 8 | 10 | 45 | 15 | 25 | 0.09 | 1.99 | 2.08 |  | E | 1.1
コア期間 |  | 11時 | 1 | 3 | 9 | 12 | 57 | 21 | 24 | 0.05 | 2 | 2.05 |  | N | 0.7
|  | 12時 | 1 | 1 | 8 | 9 | 67 | 19 | 23 | 0.07 | 2 | 2.07 |  | S | 0.7
|  | 13時 | 2 | 1 | 6 | 7 | 66 | 26 | 24 | 0.09 | 1.99 | 2.08 |  | W | 0.8
|  | 14時 | 4 | 2 | 6 | 8 | 65 | 19 | 24 | 0.03 | 1.98 | 2.01 |  | ESE | 0.8
|  | 15時 | 2 | 2 | 9 | 11 | 68 | 9 | 13 | 0.06 | 1.99 | 2.05 |  | WSW | 1.1
|  | 16時 | 2 | 1 | 8 | 9 | 75 | 16 | 9 | 0.09 | 1.98 | 2.07 |  | W | 1.8
|  | 17時 | 2 | 2 | 8 | 10 | 78 | 25 | 15 | 0.1 | 1.98 | 2.08 |  | W | 1.8
|  | 18時 | 2 | 1 | 10 | 11 | 77 | 23 | 7 | 0.08 | 1.98 | 2.06 |  | W | 1.3
|  | 19時 | 2 | 1 | 9 | 10 | 75 | 32 | 6 | 0.1 | 1.99 | 2.09 |  | W | 0.7
|  | 20時 | 1 | 1 | 9 | 10 | 74 | 32 | 6 | 0.08 | 1.99 | 2.07 |  | NNE | 0.4
|  | 21時 | 2 | 1 | 8 | 9 | 74 | 32 | 12 | 0.08 | 1.99 | 2.07 |  | WNW | 0.7
|  | 22時 | 1 | 1 | 7 | 8 | 71 | 32 | 14 | 0.08 | 1.99 | 2.07 |  | W | 0.9
|  | 23時 | 1 | 1 | 6 | 7 | 69 | 26 | 24 | 0.07 | 1.98 | 2.05 |  | C | 0.3
|  | 24時 | 1 | 1 | 6 | 7 | 64 | 35 | 21 | 0.06 | 1.99 | 2.05 |  | WNW | 0.7
| 2017-05-20 | 1時 | 1 | 1 | 7 | 8 | 56 | 32 | 25 | 0.08 | 1.98 | 2.06 |  | C | 0.1
|  | 2時 | 1 | 1 | 8 | 9 | 42 | 33 | 23 | 0.1 | 1.99 | 2.09 |  | C | 0
|  | 3時 | 1 | 1 | 11 | 12 | 43 | 39 | 23 | 0.09 | 1.99 | 2.08 |  | C | 0.3
|  | 4時 | 1 | 1 | 6 | 7 | 34 | 27 | 23 | 0.09 | 1.99 | 2.08 |  | W | 0.5
|  | 5時 | 1 | 1 | 5 | 6 | 31 | 35 | 19 | 0.08 | 1.98 | 2.06 |  | C | 0.1
|  | 6時 | 1 | 1 | 8 | 9 | 28 | 18 | 21 | 0.09 | 1.96 | 2.05 |  | C | 0.2
|  | 7時 | 1 | 2 | 10 | 12 | 30 | 30 | 22 | 0.08 | 1.99 | 2.07 |  | C | 0.3
|  | 8時 | 2 | 2 | 7 | 9 | 43 | 29 | 29 | 0.06 | 1.98 | 2.04 |  | ENE | 0.4
|  | 9時 | 2 | 1 | 6 | 7 | 57 | 25 | 42 | 0.05 | 1.98 | 2.03 |  | WNW | 0.7
|  | 10時 | 1 | 2 | 8 | 10 | 62 | 20 | 36 | 0.06 | 2 | 2.06 |  | W | 0.6
コア期間 |  | 11時 | 2 | 1 | 7 | 8 | 70 | 26 | 36 | 0.08 | 1.99 | 2.07 |  | NNE | 0.5
|  | 12時 | 2 | 1 | 7 | 8 | 77 | 24 | 33 | 0.07 | 1.99 | 2.06 |  | E | 1
|  | 13時 | 2 | 1 | 9 | 10 | 81 | 19 | 30 | 0.07 | 2.01 | 2.08 |  | NW | 0.6
|  | 14時 | 3 | 1 | 6 | 7 | 79 | 19 | 26 | 0.06 | 1.99 | 2.05 |  | WNW | 0.9
|  | 15時 | 4 | 2 | 7 | 9 | 73 | 28 | 15 | 0.06 | 1.98 | 2.04 |  | W | 1.1
|  | 16時 | 3 | 1 | 7 | 8 | 72 | 30 | 14 | 0.07 | 1.98 | 2.05 |  | WSW | 1.2
|  | 17時 | 3 | 3 | 7 | 10 | 76 | 34 | 14 | 0.09 | 1.98 | 2.07 |  | WSW | 1.5
|  | 18時 | 2 | 1 | 7 | 8 | 78 | 22 | 15 | 0.07 | 1.98 | 2.05 |  | W | 2
|  | 19時 | 2 | 1 | 7 | 8 | 76 | 30 | 12 | 0.06 | 1.99 | 2.05 |  | NNW | 0.4
|  | 20時 | 2 | 1 | 7 | 8 | 75 | 29 | 3 | 0.08 | 1.99 | 2.07 |  | NW | 0.4
|  | 21時 | 2 | 1 | 6 | 7 | 76 | 26 | 8 | 0.06 | 1.99 | 2.05 |  | WNW | 1.2
|  | 22時 | 2 | 1 | 6 | 7 | 75 | 23 | 15 | 0.09 | 1.98 | 2.07 |  | W | 0.9
|  | 23時 | 2 | 1 | 6 | 7 | 73 | 29 | 19 | 0.09 | 1.99 | 2.08 |  | C | 0.2
|  | 24時 | 2 | 1 | 6 | 7 | 61 | 26 | 18 | 0.09 | 1.98 | 2.07 |  | ENE | 0.9
| 2017-05-21 | 1時 | 2 | 1 | 9 | 10 | 46 | 32 | 19 | 0.07 | 2 | 2.07 |  | WNW | 0.5
|  | 2時 | 1 | 1 | 8 | 9 | 42 | 33 | 21 | 0.08 | 2 | 2.08 |  | C | 0.3
|  | 3時 | 1 | 1 | 7 | 8 | 42 | 15 | 25 | 0.09 | 1.98 | 2.07 |  | C | 0.2
|  | 4時 | 1 | 1 | 6 | 7 | 38 | 38 | 18 | 0.1 | 1.98 | 2.08 |  | C | 0.1
|  | 5時 | 1 | 1 | 6 | 7 | 33 | 35 | 21 | 0.1 | 1.97 | 2.07 |  | C | 0
|  | 6時 | 1 | 1 | 6 | 7 | 35 | 14 | 20 | 0.08 | 1.98 | 2.06 |  | C | 0.1
|  | 7時 | 2 | 2 | 8 | 10 | 36 | 27 | 30 | 0.11 | 2 | 2.11 |  | C | 0.2
|  | 8時 | 2 | 2 | 8 | 10 | 42 | 27 | 38 | 0.1 | 2.01 | 2.11 |  | C | 0.2
|  | 9時 | 2 | 2 | 9 | 11 | 54 | 33 | 39 | 0.1 | 2.01 | 2.11 |  | E | 0.6
|  | 10時 | 2 | 1 | 6 | 7 | 68 | 31 | 37 | 0.08 | 2 | 2.08 |  | E | 0.5
コア期間 |  | 11時 | 2 | 1 | 6 | 7 | 75 | 31 | 41 | 0.05 | 2.01 | 2.06 |  | NW | 0.4
|  | 12時 | 2 | 1 | 6 | 7 | 84 | 38 | 35 | 0.07 | 2.01 | 2.08 |  | NNW | 0.9
|  | 13時 | 2 | 1 | 6 | 7 | 84 | 27 | 26 | 0.07 | 2.01 | 2.08 |  | W | 0.6
|  | 14時 | 2 | 1 | 5 | 6 | 81 | 37 | 27 | 0.08 | 2.01 | 2.09 |  | W | 1.1
|  | 15時 | 3 | 1 | 7 | 8 | 85 | 46 | 21 | 0.1 | 2.01 | 2.11 |  | W | 1.3
|  | 16時 | 2 | 1 | 6 | 7 | 88 | 40 | 25 | 0.09 | 2.01 | 2.1 |  | WSW | 1.9
|  | 17時 | 2 | 1 | 6 | 7 | 86 | 36 | 19 | 0.08 | 2.01 | 2.09 |  | WSW | 1.5
|  | 18時 | 2 | 1 | 6 | 7 | 81 | 26 | 17 | 0.07 | 2 | 2.07 |  | W | 1.4
|  | 19時 | 2 | 1 | 6 | 7 | 76 | 31 | 9 | 0.06 | 2 | 2.06 |  | W | 0.9
|  | 20時 | 2 | 1 | 6 | 7 | 74 | 34 | 9 | 0.07 | 2 | 2.07 |  | NW | 0.9
|  | 21時 | 2 | 1 | 5 | 6 | 70 | 32 | 11 | 0.07 | 2 | 2.07 |  | WNW | 0.7
|  | 22時 | 2 | 1 | 5 | 6 | 66 | 27 | 8 | 0.07 | 1.99 | 2.06 |  | W | 1.4
|  | 23時 | 2 | 1 | 5 | 6 | 60 | 28 | 16 | 0.05 | 1.98 | 2.03 |  | C | 0.3
|  | 24時 | 1 | 1 | 6 | 7 | 57 | 25 | 14 | 0.07 | 1.98 | 2.05 |  | WNW | 0.7
| 2017-05-22 | 1時 | 2 | 1 | 4 | 5 | 55 | 23 | 18 | 0.06 | 1.98 | 2.04 |  | C | 0.2
|  | 2時 | 2 | 1 | 6 | 7 | 50 | 37 | 16 | 0.05 | 1.98 | 2.03 |  | C | 0.1
|  | 3時 | 2 | 1 | 6 | 7 | 44 | 35 | 20 | 0.06 | 1.96 | 2.02 |  | C | 0
|  | 4時 | 1 | 1 | 6 | 7 | 38 | 25 | 20 | 0.07 | 1.97 | 2.04 |  | E | 0.4
|  | 5時 | 1 | 1 | 11 | 12 | 27 | 34 | 20 | 0.09 | 1.98 | 2.07 |  | C | 0.3
|  | 6時 | 1 | 1 | 8 | 9 | 32 | 25 | 22 | 0.06 | 1.98 | 2.04 |  | WNW | 0.5
|  | 7時 | 2 | 2 | 7 | 9 | 34 | 24 | 21 | 0.06 | 1.96 | 2.02 |  | C | 0.1
|  | 8時 | 1 | 2 | 7 | 9 | 40 | 39 | 34 | 0.1 | 1.96 | 2.06 |  | WSW | 0.5
|  | 9時 | 2 | 2 | 8 | 10 | 49 | 36 | 40 | 0.09 | 1.97 | 2.06 |  | C | 0.3
|  | 10時 | 2 | 2 | 9 | 11 | 59 | 32 | 33 | 0.07 | 1.98 | 2.05 |  | W | 0.6
|  | 11時 | *** | *** | *** | *** | *** | *** | 37 | *** | *** | *** |  | WSW | 0.7
|  | 12時 | 2 | 2 | 9 | 11 | 77 | 39 | 35 | 0.13 | 1.99 | 2.12 |  | WSW | 0.5
|  | 13時 | 2 | 1 | 6 | 7 | 75 | 33 | 36 | 0.11 | 2 | 2.11 |  | WNW | 0.6
|  | 14時 | 2 | 1 | 6 | 7 | 71 | 40 | 36 | 0.09 | 2 | 2.09 |  | W | 1.4
|  | 15時 | 2 | 2 | 8 | 10 | 70 | 41 | 16 | 0.1 | 1.99 | 2.09 |  | W | 2.5
|  | 16時 | 2 | 1 | 6 | 7 | 65 | 32 | 11 | 0.1 | 1.98 | 2.08 |  | WNW | 1.3
|  | 17時 | 1 | 1 | 7 | 8 | 62 | 20 | 10 | 0.09 | 1.98 | 2.07 |  | W | 1.3
|  | 18時 | 1 | 2 | 7 | 9 | 60 | 26 | 14 | 0.11 | 1.97 | 2.08 |  | W | 1.1
|  | 19時 | 1 | 1 | 7 | 8 | 58 | 25 | 9 | 0.1 | 1.98 | 2.08 |  | NNW | 0.7
|  | 20時 | 1 | 1 | 6 | 7 | 57 | 29 | 7 | 0.11 | 1.97 | 2.08 |  | WNW | 0.9
|  | 21時 | 1 | 1 | 5 | 6 | 55 | 25 | 11 | 0.08 | 1.97 | 2.05 |  | NNW | 0.4
|  | 22時 | 1 | 1 | 5 | 6 | 51 | 34 | 16 | 0.06 | 1.97 | 2.03 |  | WNW | 0.6
|  | 23時 | 1 | 1 | 5 | 6 | 48 | 24 | 15 | 0.09 | 1.97 | 2.06 |  | WNW | 0.5
|  | 24時 | 1 | 1 | 5 | 6 | 45 | 24 | 18 | 0.07 | 1.96 | 2.03 |  | C | 0.1
| 2017-05-23 | 1時 | *** | *** | *** | *** | *** | 36 | 17 | *** | *** | *** |  | C | 0.3
|  | 2時 | 1 | 1 | 4 | 5 | 41 | 26 | 19 | 0.07 | 1.9 | 1.97 |  | W | 0.6
|  | 3時 | 1 | 1 | 4 | 5 | 40 | 34 | 17 | 0.06 | 1.89 | 1.95 |  | WNW | 0.7
|  | 4時 | 1 | 1 | 4 | 5 | 37 | 30 | 17 | 0.07 | 1.89 | 1.96 |  | W | 0.9
|  | 5時 | 1 | 1 | 5 | 6 | 34 | 25 | 16 | 0.07 | 1.9 | 1.97 |  | WNW | 0.6
|  | 6時 | 1 | 1 | 5 | 6 | 33 | 28 | 18 | 0.09 | 1.9 | 1.99 |  | W | 0.4
|  | 7時 | 1 | 1 | 6 | 7 | 31 | 26 | 21 | 0.1 | 1.89 | 1.99 |  | W | 0.6
|  | 8時 | 1 | 2 | 8 | 10 | 29 | 25 | 17 | 0.1 | 1.89 | 1.99 |  | C | 0.3
|  | 9時 | 1 | 2 | 9 | 11 | 30 | 27 | 26 | 0.09 | 1.89 | 1.98 |  | NE | 0.4
|  | 10時 | 1 | 3 | 8 | 11 | 39 | 17 | 24 | 0.11 | 1.89 | 2 |  | W | 0.4
|  | 11時 | 1 | 2 | 6 | 8 | 55 | 31 | 39 | 0.08 | 1.9 | 1.98 |  | WNW | 0.9
|  | 12時 | 1 | 2 | 7 | 9 | 59 | 26 | 46 | 0.09 | 1.92 | 2.01 |  | W | 0.8
|  | 13時 | 1 | 1 | 6 | 7 | 60 | 26 | 28 | 0.08 | 1.91 | 1.99 |  | W | 0.9
|  | 14時 | 1 | 2 | 6 | 8 | 61 | 36 | 35 | 0.08 | 1.91 | 1.99 |  | WSW | 0.9
|  | 15時 | 1 | 2 | 7 | 9 | 64 | 24 | 15 | 0.08 | 1.91 | 1.99 |  | W | 1.3
|  | 16時 | 1 | 2 | 7 | 9 | 60 | 21 | 10 | 0.09 | 1.9 | 1.99 |  | WSW | 1.9
|  | 17時 | 1 | 2 | 7 | 9 | 57 | 21 | 11 | 0.09 | 1.89 | 1.98 |  | WSW | 1.9
|  | 18時 | 1 | 2 | 6 | 8 | 55 | 17 | 0 | 0.09 | 1.89 | 1.98 |  | W | 1.5
|  | 19時 | 1 | 1 | 7 | 8 | 52 | 19 | -10 | 0.05 | 1.91 | 1.96 |  | W | 1.5
|  | 20時 | 1 | 1 | 7 | 8 | 47 | 13 | -4 | 0.08 | 1.89 | 1.97 |  | W | 0.9
|  | 21時 | 1 | 1 | 6 | 7 | 46 | 15 | 2 | 0.07 | 1.9 | 1.97 |  | NNW | 0.7
|  | 22時 | 1 | 1 | 5 | 6 | 45 | 18 | 5 | 0.07 | 1.89 | 1.96 |  | C | 0.3
|  | 23時 | 1 | 1 | 5 | 6 | 44 | 12 | 7 | 0.08 | 1.88 | 1.96 |  | C | 0.2
|  | 24時 | 1 | 1 | 5 | 6 | 43 | 14 | 10 | 0.06 | 1.89 | 1.95 |  | WNW | 0.9
| 2017-05-24 | 1時 | 1 | 1 | 4 | 5 | 43 | 13 | 8 | 0.04 | 1.87 | 1.91 |  | WNW | 1.2
|  | 2時 | 1 | 1 | 4 | 5 | 41 | 14 | 8 | 0.07 | 1.88 | 1.95 |  | WNW | 1
|  | 3時 | 1 | 1 | 5 | 6 | 39 | 14 | 8 | 0.07 | 1.87 | 1.94 |  | WNW | 0.6
|  | 4時 | 1 | 1 | 4 | 5 | 38 | 6 | 7 | 0.06 | 1.87 | 1.93 |  | WNW | 0.5
|  | 5時 | 1 | 1 | 4 | 5 | 37 | 17 | 7 | 0.06 | 1.87 | 1.93 |  | WNW | 0.6
|  | 6時 | 1 | 1 | 4 | 5 | 37 | 4 | 11 | 0.07 | 1.88 | 1.95 |  | W | 0.9
|  | 7時 | 1 | 1 | 5 | 6 | 37 | 19 | 8 | 0.06 | 1.87 | 1.93 |  | C | 0.2
|  | 8時 | 1 | 2 | 6 | 8 | 40 | 19 | 14 | 0.06 | 1.87 | 1.93 |  | WNW | 0.7
|  | 9時 | 1 | 2 | 8 | 10 | 42 | 18 | 17 | 0.09 | 1.87 | 1.96 |  | WSW | 0.8
|  | 10時 | 1 | 2 | 8 | 10 | 49 | 18 | 22 | 0.07 | 1.89 | 1.96 |  | W | 0.6
|  | 11時 | 1 | 2 | 6 | 8 | 52 | 24 | 21 | 0.09 | 1.89 | 1.98 |  | ENE | 0.6
|  | 12時 | 1 | 1 | 5 | 6 | 55 | 20 | 18 | 0.06 | 1.88 | 1.94 |  | WNW | 0.9
|  | 13時 | 1 | 2 | 5 | 7 | 52 | 14 | 16 | 0.06 | 1.88 | 1.94 |  | C | 0.3
|  | 14時 | 1 | 2 | 6 | 8 | 50 | 15 | 12 | 0.03 | 1.89 | 1.92 |  | NE | 0.5
|  | 15時 | 1 | 2 | 6 | 8 | 51 | 10 | 11 | 0.05 | 1.89 | 1.94 |  | W | 1.2
|  | 16時 | 1 | 3 | 6 | 9 | 53 | 10 | 9 | 0.05 | 1.89 | 1.94 |  | WSW | 1
|  | 17時 | 1 | 2 | 8 | 10 | 51 | 17 | 5 | 0.08 | 1.89 | 1.97 |  | W | 1.5
|  | 18時 | 1 | 2 | 8 | 10 | 50 | 3 | -1 | 0.09 | 1.89 | 1.98 |  | W | 0.7
|  | 19時 | 1 | 2 | 8 | 10 | 47 | 14 | 6 | 0.08 | 1.89 | 1.97 |  | W | 0.9
|  | 20時 | 1 | 1 | 7 | 8 | 48 | 20 | 3 | 0.07 | 1.88 | 1.95 |  | W | 0.8
|  | 21時 | 1 | 1 | 7 | 8 | 46 | 13 | 4 | 0.07 | 1.89 | 1.96 |  | W | 1
|  | 22時 | 2 | 1 | 7 | 8 | 45 | 16 | 8 | 0.08 | 1.87 | 1.95 |  | WNW | 1
|  | 23時 | 2 | 1 | 7 | 8 | 40 | 12 | 4 | 0.07 | 1.88 | 1.95 |  | C | 0.1
|  | 24時 | 1 | 1 | 7 | 8 | 38 | 22 | 8 | 0.07 | 1.88 | 1.95 |  | C | 0.2
| 2017-07-20 | 1時 | 1 | 1 | 6 | 7 | 39 | 15 | 10 | 0.04 | 1.9 | 1.94 |  | WNW | 0.7 |  |  | APDA-375A
|  | 2時 | 1 | 1 | 6 | 7 | 34 | 20 | 11 | 0.06 | 1.91 | 1.97 |  | W | 0.8 |  |  | FPM-377
|  | 3時 | 1 | 1 | 5 | 6 | 33 | 21 | 12 | 0.06 | 1.9 | 1.96 |  | WNW | 0.7 |  |  | FH62C14
|  | 4時 | 1 | 1 | 5 | 6 | 29 | 27 | 11 | 0.06 | 1.89 | 1.95 |  | WNW | 0.5 |  |  | SHARP5030
|  | 5時 | 1 | 1 | 4 | 5 | 26 | 20 | 13 | 0.04 | 1.91 | 1.95 |  | WNW | 0.7 |  |  | 5014i
|  | 6時 | 1 | 1 | 5 | 6 | 22 | 25 | 14 | 0.07 | 1.91 | 1.98 |  | C | 0.1 |  |  | Model MP101M(BAM)
|  | 7時 | 1 | 2 | 7 | 9 | 23 | 31 | 19 | 0.05 | 1.91 | 1.96 |  | E | 0.9 |  |  | Model MP101M(CPM)
|  | 8時 | 1 | 4 | 10 | 14 | 25 | 21 | 27 | 0.06 | 1.99 | 2.05 |  | NE | 0.4
|  | 9時 | 1 | 2 | 8 | 10 | 40 | 25 | 30 | 0.04 | 1.96 | 2 |  | C | 0.3
|  | 10時 | 1 | 2 | 7 | 9 | 52 | 27 | 32 | 0.07 | 1.95 | 2.02 |  | E | 1.5
|  | 11時 | 1 | 2 | 8 | 10 | 59 | 25 | 16 | 0.06 | 1.95 | 2.01 |  | WSW | 0.6
|  | 12時 | 1 | 1 | 6 | 7 | 60 | 23 | 15 | 0.04 | 1.95 | 1.99 |  | E | 1.1
|  | 13時 | 1 | 1 | 5 | 6 | 64 | 18 | 18 | 0.05 | 1.93 | 1.98 |  | WSW | 1
|  | 14時 | 1 | 1 | 5 | 6 | 56 | 30 | 17 | 0.05 | 1.93 | 1.98 |  | W | 0.7
|  | 15時 | 1 | 2 | 6 | 8 | 55 | 31 | 27 | 0.05 | 1.91 | 1.96 |  | W | 2.2
|  | 16時 | 1 | 2 | 7 | 9 | 53 | 35 | 17 | 0.07 | 1.9 | 1.97 |  | WSW | 1.5
|  | 17時 | 2 | 2 | 7 | 9 | 51 | 15 | 8 | 0.07 | 1.9 | 1.97 |  | WSW | 1
|  | 18時 | 1 | 2 | 7 | 9 | 49 | 21 | 7 | 0.08 | 1.89 | 1.97 |  | WSW | 1.6
|  | 19時 | 1 | 1 | 6 | 7 | 46 | 16 | 4 | 0.04 | 1.89 | 1.93 |  | W | 1.6
|  | 20時 | 1 | 1 | 6 | 7 | 42 | 18 | 7 | 0.06 | 1.88 | 1.94 |  | W | 1.2
|  | 21時 | 1 | 1 | 5 | 6 | 39 | 24 | 5 | 0.05 | 1.88 | 1.93 |  | C | 0.3
|  | 22時 | 1 | 1 | 5 | 6 | 35 | 19 | 6 | 0.03 | 1.88 | 1.91 |  | WNW | 0.7
|  | 23時 | 1 | 1 | 5 | 6 | 31 | 10 | 4 | 0.05 | 1.87 | 1.92 |  | C | 0.3
|  | 24時 | 1 | 1 | 5 | 6 | 26 | 15 | 3 | 0.04 | 1.86 | 1.9 |  | WNW | 0.9
| 2017-07-21 | 1時 | 1 | 1 | 5 | 6 | 22 | 26 | 6 | 0.03 | 1.85 | 1.88 |  | WNW | 0.4
|  | 2時 | 1 | 1 | 5 | 6 | 21 | 11 | 3 | 0.02 | 1.85 | 1.87 |  | WNW | 0.8
|  | 3時 | 1 | 1 | 4 | 5 | 20 | 15 | 6 | 0.02 | 1.84 | 1.86 |  | WNW | 0.7
|  | 4時 | 1 | 1 | 5 | 6 | 18 | 12 | 9 | 0.04 | 1.83 | 1.87 |  | W | 0.8
|  | 5時 | 1 | 1 | 4 | 5 | 15 | 14 | 8 | 0.02 | 1.86 | 1.88 |  | C | 0.1
|  | 6時 | 1 | 1 | 4 | 5 | 18 | 19 | 9 | 0.04 | 1.84 | 1.88 |  | E | 0.8
|  | 7時 | 1 | 2 | 4 | 6 | 19 | 12 | 15 | 0.06 | 1.84 | 1.9 |  | W | 0.8
|  | 8時 | 1 | 2 | 4 | 6 | 24 | 30 | 23 | 0.04 | 1.85 | 1.89 |  | C | 0.2
|  | 9時 | 1 | 2 | 5 | 7 | 32 | 29 | 33 | 0.04 | 1.88 | 1.92 |  | W | 0.6
|  | 10時 | 1 | 2 | 7 | 9 | 37 | 24 | 29 | 0.05 | 1.89 | 1.94 |  | NE | 0.4
|  | 11時 | 1 | 3 | 5 | 8 | 40 | 10 | 5 | 0.03 | 1.89 | 1.92 |  | E | 1
|  | 12時 | 1 | 1 | 5 | 6 | 45 | 14 | 11 | 0.03 | 1.89 | 1.92 |  | E | 1.9
|  | 13時 | 1 | 1 | 4 | 5 | 44 | 28 | 4 | 0.06 | 1.88 | 1.94 |  | W | 1.1
|  | 14時 | 1 | 2 | 5 | 7 | 44 | 16 | 23 | 0.07 | 1.88 | 1.95 |  | WSW | 1.5
|  | 15時 | 2 | 2 | 6 | 8 | 41 | 27 | 13 | 0.05 | 1.86 | 1.91 |  | W | 1.7
|  | 16時 | 1 | 3 | 6 | 9 | 35 | 17 | 11 | 0.04 | 1.86 | 1.9 |  | W | 1.8
|  | 17時 | 1 | 3 | 5 | 8 | 30 | 24 | -5 | 0.05 | 1.85 | 1.9 |  | WSW | 2
|  | 18時 | 1 | 3 | 6 | 9 | 25 | 9 | -2 | 0.07 | 1.84 | 1.91 |  | WSW | 1.1
|  | 19時 | 1 | 2 | 6 | 8 | 21 | 20 | 9 | 0.08 | 1.84 | 1.92 |  | W | 1.3
|  | 20時 | 1 | 2 | 6 | 8 | 18 | 12 | -9 | 0.05 | 1.84 | 1.89 |  | W | 0.4
|  | 21時 | 1 | 2 | 6 | 8 | 17 | 16 | 4 | 0.03 | 1.84 | 1.87 |  | WSW | 0.5
|  | 22時 | 1 | 1 | 5 | 6 | 14 | 13 | 3 | 0.05 | 1.85 | 1.9 |  | WNW | 0.6
|  | 23時 | 1 | 1 | 5 | 6 | 13 | 18 | 8 | 0.05 | 1.84 | 1.89 |  | WNW | 0.5
|  | 24時 | 1 | 1 | 5 | 6 | 12 | 23 | 9 | 0.05 | 1.82 | 1.87 |  | W | 0.7
| 2017-07-22 | 1時 | 1 | 1 | 4 | 5 | 11 | 21 | 1 | 0.02 | 1.83 | 1.85 |  | WNW | 0.8
|  | 2時 | 1 | 1 | 3 | 4 | 11 | 13 | 8 | 0.02 | 1.82 | 1.84 |  | W | 0.7
|  | 3時 | 1 | 1 | 4 | 5 | 10 | 13 | 5 | 0.02 | 1.81 | 1.83 |  | C | 0.2
|  | 4時 | 1 | 1 | 4 | 5 | 9 | 11 | 5 | 0.02 | 1.82 | 1.84 |  | WNW | 0.5
|  | 5時 | 1 | 1 | 4 | 5 | 8 | 17 | 11 | 0.02 | 1.81 | 1.83 |  | WNW | 0.6
|  | 6時 | 1 | 1 | 4 | 5 | 8 | 17 | 9 | 0.03 | 1.81 | 1.84 |  | W | 0.8
|  | 7時 | 1 | 2 | 4 | 6 | 8 | 12 | 8 | 0.07 | 1.82 | 1.89 |  | C | 0.3
|  | 8時 | 1 | 3 | 4 | 7 | 11 | 20 | 20 | 0.05 | 1.83 | 1.88 |  | W | 0.5
|  | 9時 | 1 | 3 | 5 | 8 | 15 | 26 | 19 | 0.05 | 1.83 | 1.88 |  | C | 0.2
|  | 10時 | 1 | 3 | 4 | 7 | 22 | 22 | 18 | 0.06 | 1.84 | 1.9 |  | C | 0.2
|  | 11時 | 1 | 2 | 4 | 6 | 32 | 29 | 28 | 0.04 | 1.86 | 1.9 |  | NW | 0.6
|  | 12時 | 1 | 2 | 5 | 7 | 40 | 8 | 8 | 0.03 | 1.86 | 1.89 |  | NNE | 0.9
|  | 13時 | 1 | 2 | 3 | 5 | 34 | 18 | 12 | 0.02 | 1.86 | 1.88 |  | W | 1.2
|  | 14時 | 1 | 2 | 4 | 6 | 31 | 12 | 10 | 0.03 | 1.86 | 1.89 |  | SW | 1.1
|  | 15時 | 1 | 2 | 4 | 6 | 33 | 29 | 6 | 0.05 | 1.85 | 1.9 |  | WSW | 1.6
|  | 16時 | 1 | 2 | 4 | 6 | 33 | 26 | 18 | 0.03 | 1.84 | 1.87 |  | W | 1.6
|  | 17時 | 1 | 1 | 5 | 6 | 34 | 13 | 5 | 0.05 | 1.83 | 1.88 |  | SW | 0.8
|  | 18時 | 1 | 2 | 5 | 7 | 29 | 17 | -4 | 0.04 | 1.84 | 1.88 |  | WNW | 2.1
|  | 19時 | 1 | 1 | 4 | 5 | 30 | 21 | 5 | 0.04 | 1.84 | 1.88 |  | WNW | 1.3
|  | 20時 | 1 | 1 | 4 | 5 | 27 | 17 | -8 | 0.04 | 1.85 | 1.89 |  | E | 1.5
|  | 21時 | 1 | 1 | 6 | 7 | 28 | 17 | -3 | 0.06 | 1.84 | 1.9 |  | WNW | 0.8
|  | 22時 | 1 | 1 | 6 | 7 | 30 | 9 | 6 | 0.03 | 1.86 | 1.89 |  | WNW | 0.6
|  | 23時 | 1 | 1 | 6 | 7 | 25 | 17 | 10 | 0.05 | 1.86 | 1.91 |  | C | 0.2
|  | 24時 | 1 | 1 | 6 | 7 | 20 | 11 | 10 | 0.05 | 1.85 | 1.9 |  | C | 0.3
| 2017-07-23 | 1時 | 1 | 1 | 5 | 6 | 16 | 14 | 6 | 0.04 | 1.84 | 1.88 |  | W | 0.4
|  | 2時 | 1 | 1 | 7 | 8 | 14 | 8 | 9 | 0.04 | 1.86 | 1.9 |  | W | 0.7
|  | 3時 | 1 | 1 | 7 | 8 | 11 | 19 | 7 | 0.05 | 1.87 | 1.92 |  | W | 0.7
|  | 4時 | 1 | 1 | 4 | 5 | 15 | 12 | 6 | 0.04 | 1.83 | 1.87 |  | C | 0.2
|  | 5時 | 1 | 1 | 5 | 6 | 12 | 14 | 10 | 0.03 | 1.82 | 1.85 |  | C | 0.2
|  | 6時 | 1 | 1 | 6 | 7 | 11 | 11 | 13 | 0.02 | 1.82 | 1.84 |  | E | 0.8
|  | 7時 | 1 | 1 | 5 | 6 | 12 | 17 | 4 | 0.03 | 1.81 | 1.84 |  | W | 0.4
|  | 8時 | 1 | 2 | 6 | 8 | 12 | 27 | 9 | 0.03 | 1.81 | 1.84 |  | WNW | 0.5
|  | 9時 | 1 | 1 | 4 | 5 | 14 | 14 | 10 | 0.02 | 1.81 | 1.83 |  | W | 0.5
|  | 10時 | 1 | 2 | 4 | 6 | 15 | 20 | 9 | 0.03 | 1.79 | 1.82 |  | C | 0.2
|  | 11時 | 1 | 1 | 5 | 6 | 18 | 19 | 11 | 0.04 | 1.81 | 1.85 |  | W | 0.5
|  | 12時 | 0 | 1 | 4 | 5 | 19 | 19 | 12 | 0.03 | 1.8 | 1.83 |  | W | 0.8
|  | 13時 | 1 | 2 | 3 | 5 | 22 | 16 | 8 | 0.01 | 1.78 | 1.79 |  | ENE | 1.1
|  | 14時 | 1 | 1 | 3 | 4 | 25 | 20 | 11 | 0.03 | 1.79 | 1.82 |  | NNE | 0.6
|  | 15時 | 1 | 1 | 4 | 5 | 25 | 24 | 9 | 0.03 | 1.79 | 1.82 |  | W | 0.5
|  | 16時 | 1 | 1 | 4 | 5 | 24 | 21 | 8 | 0.03 | 1.8 | 1.83 |  | C | 0.3
|  | 17時 | 1 | 1 | 3 | 4 | 26 | 14 | 8 | 0.03 | 1.8 | 1.83 |  | ENE | 0.9
|  | 18時 | 1 | 1 | 3 | 4 | 25 | 21 | 8 | 0.03 | 1.79 | 1.82 |  | NE | 0.4
|  | 19時 | 1 | 1 | 5 | 6 | 20 | 8 | 5 | 0.03 | 1.81 | 1.84 |  | C | 0.1
|  | 20時 | 1 | 2 | 5 | 7 | 12 | 18 | 7 | 0.03 | 1.81 | 1.84 |  | E | 1.1
|  | 21時 | 1 | 1 | 4 | 5 | 12 | 19 | 4 | 0.05 | 1.79 | 1.84 |  | E | 0.8
|  | 22時 | 1 | 1 | 5 | 6 | 12 | 24 | 7 | 0.05 | 1.79 | 1.84 |  | C | 0.1
|  | 23時 | 1 | 1 | 6 | 7 | 8 | 26 | 9 | 0.05 | 1.8 | 1.85 |  | E | 0.8
|  | 24時 | 1 | 1 | 5 | 6 | 9 | 28 | 14 | 0.07 | 1.79 | 1.86 |  | C | 0.2
| 2017-07-24 | 1時 | 1 | 1 | 6 | 7 | 5 | 13 | 14 | 0.06 | 1.8 | 1.86 |  | WNW | 0.4
|  | 2時 | 1 | 1 | 6 | 7 | 4 | 23 | 11 | 0.07 | 1.8 | 1.87 |  | C | 0.3
|  | 3時 | 1 | 1 | 5 | 6 | 3 | 24 | 10 | 0.06 | 1.8 | 1.86 |  | C | 0
|  | 4時 | 1 | 1 | 5 | 6 | 3 | 16 | 11 | 0.03 | 1.79 | 1.82 |  | NE | 0.4
|  | 5時 | 1 | 3 | 6 | 9 | 2 | 25 | 8 | 0.07 | 1.79 | 1.86 |  | C | 0.2
|  | 6時 | 1 | 9 | 6 | 15 | 1 | 23 | 7 | 0.07 | 1.88 | 1.95 |  | WNW | 0.4
|  | 7時 | 1 | 7 | 7 | 14 | 3 | 18 | 12 | 0.04 | 1.85 | 1.89 |  | C | 0.3
|  | 8時 | 1 | 4 | 4 | 8 | 8 | 19 | 15 | 0.05 | 1.81 | 1.86 |  | W | 0.8
|  | 9時 | 1 | 3 | 4 | 7 | 15 | 12 | 26 | 0.05 | 1.77 | 1.82 |  | NNW | 0.5
|  | 10時 | 1 | 4 | 6 | 10 | 25 | 26 | 29 | 0.05 | 1.79 | 1.84 |  | ENE | 0.7
コア期間 |  | 11時 | 1 | 2 | 6 | 8 | *** | 30 | 24 | *** | *** | *** |  | ESE | 0.9
|  | 12時 | 1 | 2 | 6 | 8 | 37 | 25 | 3 | 0.05 | 1.83 | 1.88 |  | E | 1.3
|  | 13時 | 1 | 2 | 5 | 7 | 43 | 34 | 20 | 0.04 | 1.83 | 1.87 |  | WSW | 0.9
|  | 14時 | 1 | 2 | 5 | 7 | 36 | 34 | 12 | 0.07 | 1.83 | 1.9 |  | WSW | 1.3
|  | 15時 | 1 | 2 | 6 | 8 | 37 | 37 | 6 | 0.06 | 1.81 | 1.87 |  | W | 1.1
|  | 16時 | 1 | 2 | 6 | 8 | 39 | 28 | 13 | 0.07 | 1.8 | 1.87 |  | WSW | 1.2
|  | 17時 | 1 | 2 | 7 | 9 | 38 | 34 | 21 | 0.06 | 1.81 | 1.87 |  | SW | 0.5
|  | 18時 | 1 | 2 | 7 | 9 | 37 | 32 | 8 | 0.08 | 1.81 | 1.89 |  | WSW | 1.4
|  | 19時 | 1 | 1 | 6 | 7 | 36 | 30 | 9 | 0.09 | 1.81 | 1.9 |  | W | 1.1
|  | 20時 | 1 | 1 | 5 | 6 | 33 | 26 | 0 | 0.08 | 1.81 | 1.89 |  | W | 1
|  | 21時 | 1 | 1 | 6 | 7 | 30 | 19 | 15 | 0.07 | 1.81 | 1.88 |  | WNW | 1.1
|  | 22時 | 1 | 1 | 5 | 6 | 27 | 28 | 12 | 0.08 | 1.81 | 1.89 |  | W | 1.2
|  | 23時 | 1 | 1 | 5 | 6 | 24 | 37 | 8 | 0.06 | 1.79 | 1.85 |  | WNW | 0.4
|  | 24時 | 1 | 1 | 5 | 6 | 20 | 28 | 10 | 0.05 | 1.8 | 1.85 |  | WNW | 1
| 2017-07-25 | 1時 | *** | *** | *** | *** | *** | 30 | 15 | *** | *** | *** |  | NW | 0.4
|  | 2時 | 1 | 1 | 5 | 6 | 17 | 14 | 11 | 0.02 | 1.82 | 1.84 |  | NW | 0.4
|  | 3時 | 1 | 1 | 5 | 6 | 16 | 25 | 12 | 0.05 | 1.81 | 1.86 |  | C | 0.1
|  | 4時 | 1 | 1 | 8 | 9 | 12 | 27 | 12 | 0.03 | 1.83 | 1.86 |  | W | 0.5
|  | 5時 | 1 | 1 | 5 | 6 | 14 | 33 | 12 | 0.05 | 1.83 | 1.88 |  | WNW | 0.6
|  | 6時 | 1 | 1 | 6 | 7 | 13 | 21 | 11 | 0.01 | 1.81 | 1.82 |  | C | 0.2
|  | 7時 | 1 | 2 | 6 | 8 | 13 | 23 | 10 | 0.04 | 1.81 | 1.85 |  | WNW | 0.6
|  | 8時 | 1 | 3 | 6 | 9 | 18 | 18 | 18 | 0.09 | 1.81 | 1.9 |  | NNE | 0.4
|  | 9時 | 1 | 2 | 5 | 7 | 24 | 26 | 34 | 0.06 | 1.83 | 1.89 |  | C | 0.3
|  | 10時 | 1 | 2 | 6 | 8 | 35 | 29 | 21 | 0.04 | 1.86 | 1.9 |  | W | 0.6
コア期間 |  | 11時 | 1 | 2 | 5 | 7 | 44 | 20 | 16 | 0.04 | 1.87 | 1.91 |  | WNW | 0.9
|  | 12時 | 1 | 1 | 7 | 8 | 43 | 32 | 11 | 0.07 | 1.89 | 1.96 |  | NE | 0.5
|  | 13時 | 1 | 2 | 5 | 7 | 46 | 33 | 15 | 0.08 | 1.89 | 1.97 |  | NE | 0.6
|  | 14時 | 1 | 1 | 5 | 6 | 48 | 22 | 23 | 0.05 | 1.88 | 1.93 |  | NW | 0.7
|  | 15時 | 1 | 1 | 4 | 5 | 43 | 25 | 13 | 0.04 | 1.87 | 1.91 |  | WNW | 1.1
|  | 16時 | 1 | 2 | 6 | 8 | 40 | 32 | 8 | 0.05 | 1.88 | 1.93 |  | W | 1.2
|  | 17時 | 1 | 2 | 7 | 9 | 39 | 35 | 23 | 0.07 | 1.88 | 1.95 |  | W | 1
|  | 18時 | 1 | 2 | 8 | 10 | 39 | 33 | 13 | 0.12 | 1.86 | 1.98 |  | WNW | 1.6
|  | 19時 | 1 | 1 | 7 | 8 | 38 | 27 | 15 | 0.05 | 1.86 | 1.91 |  | W | 1
|  | 20時 | 1 | 1 | 6 | 7 | 35 | 34 | 14 | 0.06 | 1.86 | 1.92 |  | NNW | 0.4
|  | 21時 | 1 | 1 | 6 | 7 | 32 | 35 | 13 | 0.05 | 1.85 | 1.9 |  | WNW | 0.4
|  | 22時 | 1 | 1 | 5 | 6 | 29 | 32 | 10 | 0.07 | 1.84 | 1.91 |  | C | 0.3
|  | 23時 | 1 | 1 | 5 | 6 | 25 | 27 | 9 | 0.09 | 1.83 | 1.92 |  | WNW | 0.5
|  | 24時 | 1 | 1 | 5 | 6 | 22 | 39 | 9 | 0.06 | 1.84 | 1.9 |  | WNW | 1.3
| 2017-07-26 | 1時 | 1 | 1 | 5 | 6 | 19 | 29 | 12 | 0.04 | 1.83 | 1.87 |  | W | 0.8
|  | 2時 | 1 | 1 | 5 | 6 | 17 | 24 | 10 | 0.04 | 1.82 | 1.86 |  | WNW | 1
|  | 3時 | 1 | 1 | 5 | 6 | 14 | 18 | 8 | 0.05 | 1.83 | 1.88 |  | WNW | 0.6
|  | 4時 | 1 | 1 | 5 | 6 | 13 | 26 | 9 | 0.05 | 1.84 | 1.89 |  | W | 0.6
|  | 5時 | 1 | 1 | 5 | 6 | 12 | 11 | 10 | 0.04 | 1.83 | 1.87 |  | C | 0.1
|  | 6時 | 1 | 2 | 6 | 8 | 10 | 27 | 11 | 0.05 | 1.85 | 1.9 |  | C | 0.2
|  | 7時 | 1 | 4 | 8 | 12 | 9 | 37 | 16 | 0.1 | 1.93 | 2.03 |  | C | 0.2
|  | 8時 | 1 | 4 | 7 | 11 | 17 | 29 | 24 | 0.06 | 1.88 | 1.94 |  | E | 0.6
|  | 9時 | 1 | 4 | 8 | 12 | 22 | 14 | 30 | 0.04 | 1.91 | 1.95 |  | E | 0.6
|  | 10時 | 1 | 3 | 8 | 11 | 35 | 24 | 27 | 0.05 | 1.93 | 1.98 |  | ENE | 1
コア期間 |  | 11時 | 1 | 2 | 6 | 8 | 43 | 22 | 6 | 0.04 | 1.91 | 1.95 |  | E | 0.9
|  | 12時 | 1 | 1 | 5 | 6 | 44 | 24 | 18 | 0.04 | 1.91 | 1.95 |  | E | 1.4
|  | 13時 | 1 | 1 | 5 | 6 | 44 | 17 | 2 | 0.04 | 1.95 | 1.99 |  | E | 3
|  | 14時 | 1 | 2 | 6 | 8 | 42 | 12 | 2 | 0.02 | 1.97 | 1.99 |  | ESE | 0.9
|  | 15時 | 1 | 3 | 10 | 13 | 42 | 11 | -1 | 0.07 | 2 | 2.07 |  | ESE | 1.1
|  | 16時 | 1 | 1 | 7 | 8 | 41 | 16 | 1 | 0.08 | 1.99 | 2.07 |  | WNW | 1.1
|  | 17時 | 1 | 2 | 7 | 9 | 40 | 9 | -5 | 0.09 | 1.98 | 2.07 |  | WNW | 0.6
|  | 18時 | 1 | 2 | 10 | 12 | 31 | 12 | -5 | 0.06 | 1.98 | 2.04 |  | C | 0.1
|  | 19時 | 1 | 1 | 6 | 7 | 32 | 6 | -1 | 0.04 | 1.97 | 2.01 |  | WNW | 0.5
|  | 20時 | 1 | 2 | 6 | 8 | 29 | 6 | -9 | 0.05 | 1.96 | 2.01 |  | WNW | 0.4
|  | 21時 | 1 | 1 | 6 | 7 | 29 | 13 | -5 | 0.03 | 1.95 | 1.98 |  | WNW | 0.5
|  | 22時 | 1 | 1 | 7 | 8 | 26 | 15 | -2 | 0.05 | 1.96 | 2.01 |  | C | 0.1
|  | 23時 | 1 | 1 | 7 | 8 | 25 | 18 | 4 | 0.04 | 1.96 | 2 |  | C | 0.1
|  | 24時 | 1 | 1 | 7 | 8 | 24 | 5 | 0 | 0.06 | 1.96 | 2.02 |  | C | 0.1
| 2017-07-27 | 1時 | 1 | 1 | 7 | 8 | 24 | 11 | 0 | 0.07 | 1.96 | 2.03 |  | C | 0.1
|  | 2時 | 1 | 1 | 3 | 4 | 24 | 10 | 4 | 0.08 | 1.94 | 2.02 |  | E | 1
|  | 3時 | 1 | 1 | 3 | 4 | 30 | 6 | -3 | 0.03 | 1.92 | 1.95 |  | C | 0.2
|  | 4時 | 0 | 1 | 3 | 4 | 27 | 8 | 3 | 0.01 | 1.91 | 1.92 |  | C | 0.2
|  | 5時 | 1 | 1 | 3 | 4 | 21 | 6 | 8 | 0.02 | 1.91 | 1.93 |  | C | 0.2
|  | 6時 | 0 | 1 | 3 | 4 | 20 | 8 | 6 | 0.02 | 1.91 | 1.93 |  | C | 0
|  | 7時 | 1 | 1 | 4 | 5 | 21 | 22 | 8 | 0.04 | 1.91 | 1.95 |  | E | 0.5
|  | 8時 | 1 | 3 | 6 | 9 | 23 | 17 | 10 | 0.04 | 1.91 | 1.95 |  | ENE | 0.5
|  | 9時 | 1 | 3 | 6 | 9 | 30 | 13 | 18 | 0.06 | 1.93 | 1.99 |  | NE | 0.5
|  | 10時 | 1 | 3 | 6 | 9 | 36 | 14 | 29 | 0.05 | 1.95 | 2 |  | E | 0.7
コア期間 |  | 11時 | 1 | 2 | 7 | 9 | 43 | 15 | 15 | 0.07 | 1.95 | 2.02 |  | WSW | 0.5
|  | 12時 | 1 | 2 | 8 | 10 | 55 | 19 | 9 | 0.06 | 1.96 | 2.02 |  | ENE | 0.7
|  | 13時 | 1 | 2 | 7 | 9 | 55 | 10 | 11 | 0.06 | 1.98 | 2.04 |  | WSW | 0.6
|  | 14時 | 1 | 3 | 6 | 9 | 38 | 19 | 6 | 0.05 | 1.96 | 2.01 |  | W | 1.5
|  | 15時 | 1 | 2 | 5 | 7 | 36 | 19 | 2 | 0.06 | 1.96 | 2.02 |  | W | 1.2
|  | 16時 | 1 | 2 | 6 | 8 | 35 | 20 | 13 | 0.05 | 1.96 | 2.01 |  | WSW | 1.2
|  | 17時 | 1 | 2 | 6 | 8 | 34 | 22 | 1 | 0.07 | 1.96 | 2.03 |  | W | 1.7
|  | 18時 | 1 | 2 | 7 | 9 | 41 | 20 | 0 | 0.07 | 1.96 | 2.03 |  | W | 1.3
|  | 19時 | 1 | 1 | 7 | 8 | 47 | 25 | 14 | 0.07 | 1.97 | 2.04 |  | N | 0.4
|  | 20時 | 2 | 1 | 6 | 7 | 49 | 23 | 2 | 0.04 | 1.97 | 2.01 |  | WNW | 0.8
|  | 21時 | 1 | 1 | 6 | 7 | 48 | 28 | 0 | 0.06 | 1.96 | 2.02 |  | WNW | 1
|  | 22時 | 1 | 1 | 7 | 8 | 43 | 28 | 6 | 0.07 | 1.97 | 2.04 |  | WNW | 0.8
|  | 23時 | 1 | 1 | 7 | 8 | 41 | 16 | 9 | 0.08 | 1.97 | 2.05 |  | W | 1.3
|  | 24時 | 1 | 1 | 7 | 8 | 42 | 25 | 11 | 0.08 | 1.95 | 2.03 |  | WNW | 0.6
| 2017-07-28 | 1時 | 1 | 1 | 7 | 8 | 40 | 17 | 13 | 0.09 | 1.94 | 2.03 |  | WNW | 0.5
|  | 2時 | 1 | 1 | 7 | 8 | 36 | 30 | 12 | 0.09 | 1.95 | 2.04 |  | WNW | 1.3
|  | 3時 | 1 | 1 | 6 | 7 | 31 | 22 | 11 | 0.08 | 1.96 | 2.04 |  | C | 0.3
|  | 4時 | 1 | 1 | 6 | 7 | 31 | 23 | 13 | 0.09 | 1.94 | 2.03 |  | C | 0.3
|  | 5時 | 1 | 1 | 6 | 7 | 31 | 22 | 9 | 0.09 | 1.93 | 2.02 |  | C | 0
|  | 6時 | 1 | 1 | 8 | 9 | 25 | 15 | 13 | 0.09 | 1.95 | 2.04 |  | C | 0.3
|  | 7時 | 1 | 1 | 7 | 8 | 26 | 19 | 15 | 0.1 | 1.94 | 2.04 |  | C | 0.2
|  | 8時 | 1 | 2 | 9 | 11 | 25 | 19 | 18 | 0.1 | 1.95 | 2.05 |  | WNW | 0.5
|  | 9時 | 1 | 3 | 10 | 13 | 31 | 27 | 22 | 0.1 | 1.95 | 2.05 |  | W | 0.5
|  | 10時 | 1 | 2 | 7 | 9 | 44 | 31 | 29 | 0.12 | 1.95 | 2.07 |  | WNW | 0.7
コア期間 |  | 11時 | 1 | 2 | 7 | 9 | 48 | 30 | 39 | 0.05 | 1.97 | 2.02 |  | WNW | 0.9
|  | 12時 | 1 | 2 | 6 | 8 | 48 | 20 | 4 | 0.06 | 1.96 | 2.02 |  | E | 0.5
|  | 13時 | 1 | 1 | 5 | 6 | 55 | 22 | 10 | 0.06 | 1.95 | 2.01 |  | ENE | 1.1
|  | 14時 | 1 | 1 | 5 | 6 | 51 | 22 | 17 | 0.05 | 1.96 | 2.01 |  | W | 1.4
|  | 15時 | 1 | 1 | 4 | 5 | 45 | 18 | 2 | 0.06 | 1.95 | 2.01 |  | C | 0.3
|  | 16時 | 1 | 2 | 6 | 8 | 41 | 26 | 7 | 0.04 | 1.96 | 2 |  | WSW | 1
|  | 17時 | 1 | 1 | 7 | 8 | 46 | 25 | 19 | 0.06 | 1.95 | 2.01 |  | W | 1.4
|  | 18時 | 1 | 2 | 9 | 11 | 50 | 31 | 2 | 0.08 | 1.94 | 2.02 |  | WSW | 0.7
|  | 19時 | 1 | 1 | 7 | 8 | 50 | 22 | 12 | 0.06 | 1.94 | 2 |  | W | 0.8
|  | 20時 | 1 | 1 | 7 | 8 | 47 | 25 | 15 | 0.06 | 1.94 | 2 |  | W | 0.9
|  | 21時 | 1 | 1 | 6 | 7 | 47 | 26 | 4 | 0.05 | 1.93 | 1.98 |  | WNW | 0.8
|  | 22時 | 1 | 1 | 6 | 7 | 46 | 20 | 7 | 0.08 | 1.93 | 2.01 |  | WSW | 0.4
|  | 23時 | 1 | 1 | 5 | 6 | 45 | 27 | 12 | 0.04 | 1.93 | 1.97 |  | W | 1
|  | 24時 | 1 | 1 | 6 | 7 | 43 | 26 | 11 | 0.06 | 1.92 | 1.98 |  | C | 0.1
| 2017-07-29 | 1時 | 1 | 1 | 6 | 7 | 40 | 28 | 15 | 0.07 | 1.91 | 1.98 |  | W | 0.8
|  | 2時 | 1 | 1 | 6 | 7 | 39 | 23 | 15 | 0.06 | 1.91 | 1.97 |  | WNW | 1
|  | 3時 | 1 | 1 | 5 | 6 | 38 | 27 | 11 | 0.05 | 1.9 | 1.95 |  | C | 0.2
|  | 4時 | 1 | 1 | 5 | 6 | 38 | 27 | 11 | 0.06 | 1.89 | 1.95 |  | WNW | 0.5
|  | 5時 | 1 | 1 | 5 | 6 | 35 | 22 | 17 | 0.07 | 1.89 | 1.96 |  | C | 0.2
|  | 6時 | 1 | 1 | 5 | 6 | 32 | 32 | 12 | 0.06 | 1.89 | 1.95 |  | C | 0.1
|  | 7時 | 1 | 1 | 5 | 6 | 32 | 25 | 15 | 0.06 | 1.89 | 1.95 |  | W | 0.4
|  | 8時 | 1 | 1 | 7 | 8 | 32 | 34 | 18 | 0.09 | 1.89 | 1.98 |  | C | 0.3
|  | 9時 | 1 | 2 | 9 | 11 | 33 | 24 | 19 | 0.09 | 1.9 | 1.99 |  | W | 0.5
|  | 10時 | 1 | 2 | 9 | 11 | 44 | 31 | 26 | 0.1 | 1.9 | 2 |  | ENE | 0.6
コア期間 |  | 11時 | 1 | 2 | 10 | 12 | 56 | 31 | 34 | 0.07 | 1.92 | 1.99 |  | C | 0.3
|  | 12時 | 1 | 1 | 6 | 7 | 55 | 33 | 27 | 0.07 | 1.91 | 1.98 |  | WSW | 0.6
|  | 13時 | 2 | 1 | 5 | 6 | 47 | 19 | 15 | 0.04 | 1.9 | 1.94 |  | WNW | 1.4
|  | 14時 | 2 | 2 | 5 | 7 | 42 | 28 | 11 | 0.04 | 1.89 | 1.93 |  | W | 1.4
|  | 15時 | 1 | 2 | 7 | 9 | 47 | 32 | 32 | 0.04 | 1.89 | 1.93 |  | W | 1.9
|  | 16時 | 1 | 1 | 6 | 7 | 44 | 29 | -1 | 0.06 | 1.89 | 1.95 |  | W | 0.8
|  | 17時 | 1 | 1 | 7 | 8 | 49 | 34 | 14 | 0.06 | 1.89 | 1.95 |  | E | 1.6
|  | 18時 | 1 | 1 | 10 | 11 | 50 | 25 | -14 | 0.04 | 1.9 | 1.94 |  | E | 0.6
|  | 19時 | 1 | 2 | 14 | 16 | 44 | 16 | -3 | 0.08 | 1.92 | 2 |  | E | 0.7
|  | 20時 | 1 | 1 | 9 | 10 | 39 | 14 | 4 | 0.06 | 1.89 | 1.95 |  | C | 0.1
|  | 21時 | 1 | 1 | 6 | 7 | 43 | 10 | 6 | 0.04 | 1.89 | 1.93 |  | E | 0.5
|  | 22時 | 1 | 1 | 5 | 6 | 41 | 27 | 7 | 0.04 | 1.86 | 1.9 |  | E | 0.7
|  | 23時 | 1 | 1 | 4 | 5 | 35 | 24 | 9 | 0.04 | 1.86 | 1.9 |  | E | 0.4
|  | 24時 | 1 | 1 | 4 | 5 | 30 | 20 | 12 | 0.04 | 1.84 | 1.88 |  | E | 0.7
| 2017-07-30 | 1時 | 1 | 1 | 3 | 4 | 28 | 19 | 14 | 0.03 | 1.84 | 1.87 |  | C | 0
|  | 2時 | 1 | 1 | 4 | 5 | 24 | 28 | 11 | 0.05 | 1.83 | 1.88 |  | C | 0.3
|  | 3時 | 1 | 1 | 3 | 4 | 22 | 19 | 10 | 0.02 | 1.83 | 1.85 |  | C | 0.3
|  | 4時 | 0 | 1 | 3 | 4 | 24 | 18 | 9 | 0.02 | 1.81 | 1.83 |  | C | 0.1
|  | 5時 | 1 | 1 | 3 | 4 | 20 | 19 | 6 | 0.02 | 1.83 | 1.85 |  | C | 0.1
|  | 6時 | 1 | 1 | 3 | 4 | 17 | 17 | 5 | 0.03 | 1.82 | 1.85 |  | C | 0.3
|  | 7時 | 1 | 1 | 3 | 4 | 18 | 5 | 5 | 0.03 | 1.81 | 1.84 |  | C | 0
|  | 8時 | 1 | 1 | 3 | 4 | 18 | 10 | 4 | 0.02 | 1.81 | 1.83 |  | C | 0.1
|  | 9時 | 1 | 2 | 4 | 6 | 20 | 17 | 9 | 0.03 | 1.82 | 1.85 |  | C | 0.2
|  | 10時 | 1 | 2 | 4 | 6 | 23 | 1 | 12 | 0.03 | 1.83 | 1.86 |  | E | 1
コア期間 |  | 11時 | 1 | 2 | 4 | 6 | 31 | 10 | 26 | 0.04 | 1.85 | 1.89 |  | C | 0.2
|  | 12時 | 1 | 2 | 5 | 7 | 35 | 17 | 24 | 0.04 | 1.86 | 1.9 |  | NE | 0.6
|  | 13時 | 1 | 1 | 5 | 6 | 35 | 7 | -4 | 0.06 | 1.87 | 1.93 |  | C | 0.2
|  | 14時 | 1 | 1 | 3 | 4 | 31 | 13 | 7 | 0.04 | 1.87 | 1.91 |  | W | 1
|  | 15時 | 1 | 2 | 3 | 5 | 19 | 15 | 7 | 0.02 | 1.86 | 1.88 |  | W | 1.7
|  | 16時 | 1 | 2 | 3 | 5 | 23 | 13 | 4 | 0.03 | 1.85 | 1.88 |  | W | 1.6
|  | 17時 | 1 | 2 | 4 | 6 | 26 | 9 | 9 | 0.04 | 1.86 | 1.9 |  | W | 1.2
|  | 18時 | 1 | 2 | 6 | 8 | 22 | 18 | -1 | 0.05 | 1.87 | 1.92 |  | WNW | 1.3
|  | 19時 | 1 | 1 | 6 | 7 | 25 | 9 | -3 | 0.04 | 1.89 | 1.93 |  | WNW | 1.3
|  | 20時 | 1 | 1 | 7 | 8 | 22 | 19 | 1 | 0.06 | 1.89 | 1.95 |  | WSW | 0.9
|  | 21時 | 1 | 1 | 5 | 6 | 29 | 16 | 5 | 0.03 | 1.88 | 1.91 |  | W | 0.7
|  | 22時 | 1 | 1 | 5 | 6 | 26 | 27 | 8 | 0.03 | 1.88 | 1.91 |  | C | 0.1
|  | 23時 | 1 | 1 | 5 | 6 | 23 | 19 | 10 | 0.04 | 1.88 | 1.92 |  | C | 0.2
|  | 24時 | 1 | 1 | 5 | 6 | 23 | 15 | 9 | 0.04 | 1.86 | 1.9 |  | WNW | 0.7
| 2017-07-31 | 1時 | 1 | 1 | 4 | 5 | 23 | 24 | 7 | 0.06 | 1.84 | 1.9 |  | C | 0.2
|  | 2時 | 1 | 1 | 4 | 5 | 24 | 24 | 12 | 0.03 | 1.85 | 1.88 |  | W | 0.4
|  | 3時 | 1 | 1 | 3 | 4 | 24 | 16 | 9 | 0.02 | 1.84 | 1.86 |  | C | 0.1
|  | 4時 | 1 | 1 | 4 | 5 | 23 | 19 | 11 | 0.04 | 1.84 | 1.88 |  | C | 0
|  | 5時 | 1 | 1 | 4 | 5 | 19 | 22 | 11 | 0.04 | 1.85 | 1.89 |  | ENE | 0.8
|  | 6時 | 1 | 1 | 3 | 4 | 14 | 26 | 9 | 0.03 | 1.84 | 1.87 |  | C | 0.2
|  | 7時 | 1 | 1 | 4 | 5 | 15 | 30 | 9 | 0.02 | 1.85 | 1.87 |  | WNW | 0.7
|  | 8時 | 1 | 2 | 7 | 9 | 18 | 24 | 17 | 0.05 | 1.86 | 1.91 |  | C | 0.2
|  | 9時 | 1 | 3 | 6 | 9 | 25 | 28 | 22 | 0.06 | 1.88 | 1.94 |  | W | 0.5
|  | 10時 | 1 | 3 | 5 | 8 | 36 | 16 | 39 | 0.06 | 1.89 | 1.95 |  | NW | 0.4
|  | 11時 | 1 | 2 | 6 | 8 | 45 | 11 | 22 | 0.07 | 1.91 | 1.98 |  | E | 0.7
|  | 12時 | 1 | 2 | 7 | 9 | 47 | 19 | 9 | 0.06 | 1.91 | 1.97 |  | ESE | 0.6
|  | 13時 | 1 | 2 | 5 | 7 | 42 | 15 | 10 | 0.02 | 1.93 | 1.95 |  | W | 1.2
|  | 14時 | 1 | 1 | 5 | 6 | 42 | 20 | 13 | 0.03 | 1.93 | 1.96 |  | W | 0.7
|  | 15時 | 1 | 2 | 6 | 8 | 42 | 21 | 17 | 0.06 | 1.91 | 1.97 |  | WSW | 1.4
|  | 16時 | 1 | 2 | 7 | 9 | *** | 24 | 11 | 0.04 | 1.91 | 1.95 |  | WSW | 1.9
|  | 17時 | 2 | 2 | 8 | 10 | 44 | 34 | 1 | 0.08 | 1.9 | 1.98 |  | W | 1.6
|  | 18時 | 1 | 2 | 7 | 9 | 48 | 29 | 5 | 0.1 | 1.9 | 2 |  | W | 1.4
|  | 19時 | 1 | 1 | 7 | 8 | 48 | 29 | 8 | 0.07 | 1.89 | 1.96 |  | NE | 0.4
|  | 20時 | 1 | 1 | 5 | 6 | 47 | 21 | 7 | 0.06 | 1.89 | 1.95 |  | WNW | 1.4
|  | 21時 | 1 | 1 | 5 | 6 | 44 | 20 | 12 | 0.04 | 1.9 | 1.94 |  | WNW | 0.7
|  | 22時 | 1 | 1 | 5 | 6 | 41 | 30 | 11 | 0.04 | 1.89 | 1.93 |  | WNW | 0.5
|  | 23時 | 1 | 1 | 4 | 5 | 36 | 34 | 7 | 0.03 | 1.88 | 1.91 |  | E | 1.3
|  | 24時 | 1 | 1 | 5 | 6 | 30 | 33 | 13 | 0.06 | 1.87 | 1.93 |  | C | 0.2
| 2017-08-01 | 1時 | *** | *** | *** | *** | 26 | 24 | 19 | *** | *** | *** |  | C | 0.2
|  | 2時 | 1 | 1 | 5 | 6 | 25 | 33 | 19 | 0.07 | 1.84 | 1.91 |  | C | 0.1
|  | 3時 | 1 | 1 | 10 | 11 | 12 | 21 | 14 | 0.08 | 1.92 | 2 |  | C | 0.1
|  | 4時 | 1 | 1 | 10 | 11 | 10 | 30 | 8 | 0.09 | 1.94 | 2.03 |  | C | 0.2
|  | 5時 | 1 | 1 | 9 | 10 | 11 | 30 | 13 | 0.1 | 1.92 | 2.02 |  | WNW | 0.4
|  | 6時 | 1 | 6 | 14 | 20 | 2 | 23 | 16 | 0.06 | 1.94 | 2 |  | C | 0.1
|  | 7時 | 1 | 4 | 12 | 16 | 5 | 20 | 11 | 0.1 | 1.96 | 2.06 |  | WNW | 0.4
|  | 8時 | 1 | 4 | 11 | 15 | 13 | 32 | 16 | 0.15 | 1.95 | 2.1 |  | C | 0.3
|  | 9時 | 1 | 4 | 9 | 13 | 20 | 33 | 22 | 0.1 | 1.89 | 1.99 |  | W | 0.4
|  | 10時 | 1 | 3 | 9 | 12 | 28 | 41 | 21 | 0.07 | 1.86 | 1.93 |  | NNE | 0.6
|  | 11時 | 1 | 3 | 8 | 11 | 39 | 32 | 27 | 0.09 | 1.86 | 1.95 |  | ENE | 1
|  | 12時 | 1 | 2 | 7 | 9 | 50 | 35 | 30 | 0.07 | 1.89 | 1.96 |  | WNW | 0.5
|  | 13時 | 1 | 1 | 6 | 7 | 55 | 26 | 13 | 0.07 | 1.9 | 1.97 |  | NW | 0.7
|  | 14時 | 1 | 1 | 7 | 8 | 57 | 35 | 17 | 0.08 | 1.91 | 1.99 |  | WNW | 1.9
|  | 15時 | 1 | 1 | 7 | 8 | 44 | 27 | 2 | 0.12 | 1.89 | 2.01 |  | C | 0.2
|  | 16時 | 1 | 1 | 8 | 9 | 46 | 30 | 16 | 0.09 | 1.92 | 2.01 |  | W | 0.9
|  | 17時 | 1 | 1 | 7 | 8 | 34 | 28 | 28 | 0.1 | 1.91 | 2.01 |  | E | 0.9
|  | 18時 | 1 | 3 | 8 | 11 | 32 | 25 | 7 | 0.07 | 1.91 | 1.98 |  | E | 0.6
|  | 19時 | 1 | 1 | 8 | 9 | 30 | 15 | 8 | 0.08 | 1.92 | 2 |  | C | 0.3
|  | 20時 | 1 | 1 | 7 | 8 | 30 | 22 | 6 | 0.08 | 1.91 | 1.99 |  | E | 1.7
|  | 21時 | 1 | 1 | 6 | 7 | 24 | 27 | 3 | 0.07 | 1.9 | 1.97 |  | WNW | 0.9
|  | 22時 | 1 | 1 | 5 | 6 | 27 | 28 | 5 | 0.05 | 1.89 | 1.94 |  | C | 0.1
|  | 23時 | 1 | 1 | 5 | 6 | 26 | 19 | 9 | 0.1 | 1.89 | 1.99 |  | C | 0.3
|  | 24時 | 1 | 1 | 4 | 5 | 20 | 14 | 5 | 0.07 | 1.89 | 1.96 |  | E | 0.6
| 2017-08-02 | 1時 | 1 | 1 | 5 | 6 | 18 | 15 | 4 | 0.07 | 1.89 | 1.96 |  | WNW | 0.4
|  | 2時 | 1 | 1 | 5 | 6 | 16 | 16 | 8 | 0.06 | 1.9 | 1.96 |  | E | 1.1
|  | 3時 | 1 | 1 | 3 | 4 | 14 | 14 | 1 | 0.04 | 1.87 | 1.91 |  | E | 0.8
|  | 4時 | 1 | 1 | 4 | 5 | 11 | 0 | 1 | 0.04 | 1.88 | 1.92 |  | C | 0.1
|  | 5時 | 1 | 1 | 5 | 6 | 12 | 19 | 6 | 0.04 | 1.89 | 1.93 |  | E | 0.7
|  | 6時 | 1 | 2 | 9 | 11 | 8 | 13 | 10 | 0.09 | 1.92 | 2.01 |  | C | 0.2
|  | 7時 | 1 | 3 | 9 | 12 | 6 | 18 | 8 | 0.1 | 1.93 | 2.03 |  | C | 0.1
|  | 8時 | 1 | 4 | 8 | 12 | 11 | 19 | 14 | 0.1 | 1.91 | 2.01 |  | N | 0.4
|  | 9時 | 1 | 3 | 6 | 9 | 16 | 9 | 11 | 0.08 | 1.89 | 1.97 |  | W | 1
|  | 10時 | 1 | 3 | 6 | 9 | 23 | 17 | 10 | 0.07 | 1.88 | 1.95 |  | WNW | 0.8
|  | 11時 | 1 | 4 | 8 | 12 | 32 | 19 | 23 | 0.09 | 1.89 | 1.98 |  | SSE | 0.7
|  | 12時 | 1 | 2 | 9 | 11 | *** | 10 | 23 | *** | *** | *** |  | W | 0.6
|  | 13時 | 1 | 1 | 6 | 7 | 44 | 23 | *** | *** | *** | *** |  | E | 2
|  | 14時 | 1 | 1 | 5 | 6 | 35 | 12 | 4 | *** | *** | *** |  | E | 1
|  | 15時 | 1 | 3 | 7 | 10 | 35 | 22 | 9 | 0.06 | 1.88 | 1.94 |  | E | 1.1
|  | 16時 | 1 | 3 | 9 | 12 | 31 | 5 | 17 | 0.08 | 1.92 | 2 |  | NNW | 0.6
|  | 17時 | 1 | 3 | 9 | 12 | 31 | 12 | -4 | 0.08 | 1.89 | 1.97 |  | W | 1.1
|  | 18時 | 1 | 2 | 10 | 12 | 31 | 13 | -5 | 0.1 | 1.9 | 2 |  | W | 0.5
|  | 19時 | 1 | 1 | 8 | 9 | 31 | 20 | -2 | 0.1 | 1.9 | 2 |  | W | 0.4
|  | 20時 | 1 | 1 | 8 | 9 | 29 | 12 | -2 | 0.08 | 1.91 | 1.99 |  | WNW | 1
|  | 21時 | 1 | 1 | 8 | 9 | 27 | 10 | 4 | 0.1 | 1.92 | 2.02 |  | SW | 0.4
|  | 22時 | 1 | 1 | 7 | 8 | 26 | 7 | 2 | 0.1 | 1.91 | 2.01 |  | WNW | 0.4
|  | 23時 | 1 | 1 | 7 | 8 | 24 | 7 | 3 | 0.09 | 1.92 | 2.01 |  | C | 0.3
|  | 24時 | 1 | 1 | 7 | 8 | 22 | 8 | 1 | 0.1 | 1.92 | 2.02 |  | C | 0.3
| 2017-08-03 | 1時 | 1 | 1 | 7 | 8 | 20 | 6 | 2 | 0.1 | 1.93 | 2.03 |  | WNW | 0.8
|  | 2時 | 1 | 1 | 6 | 7 | 18 | 11 | -2 | 0.09 | 1.93 | 2.02 |  | WNW | 0.5
|  | 3時 | 1 | 1 | 7 | 8 | 16 | 7 | 2 | 0.1 | 1.93 | 2.03 |  | C | 0.1
|  | 4時 | 1 | 1 | 8 | 9 | 13 | 4 | 1 | 0.1 | 1.94 | 2.04 |  | C | 0.3
|  | 5時 | 1 | 1 | 8 | 9 | 13 | 6 | 3 | 0.09 | 1.96 | 2.05 |  | WNW | 0.5
|  | 6時 | 1 | 1 | 8 | 9 | 14 | 0 | 1 | 0.1 | 1.94 | 2.04 |  | W | 0.6
|  | 7時 | 1 | 3 | 7 | 10 | 14 | 4 | 4 | 0.1 | 1.95 | 2.05 |  | C | 0.1
|  | 8時 | 1 | 3 | 8 | 11 | 17 | 16 | 13 | 0.11 | 1.93 | 2.04 |  | C | 0.3
|  | 9時 | 1 | 4 | 9 | 13 | 21 | 9 | 17 | 0.1 | 1.94 | 2.04 |  | C | 0.3
|  | 10時 | 1 | 5 | 11 | 16 | 25 | 17 | 10 | 0.12 | 1.93 | 2.05 |  | ENE | 0.5
|  | 11時 | 1 | 3 | 9 | 12 | 36 | 14 | 10 | 0.12 | 1.94 | 2.06 |  | ENE | 0.6
|  | 12時 | 1 | 2 | 7 | 9 | 47 | 17 | 21 | 0.1 | 1.93 | 2.03 |  | E | 1
|  | 13時 | 1 | 2 | 6 | 8 | 44 | 13 | 6 | 0.09 | 1.91 | 2 |  | WNW | 0.9
|  | 14時 | 1 | 2 | 6 | 8 | 38 | 9 | 10 | 0.1 | 1.9 | 2 |  | W | 0.9
|  | 15時 | 1 | 2 | 7 | 9 | 35 | 4 | -1 | 0.08 | 1.91 | 1.99 |  | ENE | 0.7
|  | 16時 | 1 | 2 | 7 | 9 | 41 | 14 | 7 | 0.09 | 1.89 | 1.98 |  | WSW | 1.4
|  | 17時 | 1 | 2 | 9 | 11 | 43 | 13 | 2 | 0.09 | 1.89 | 1.98 |  | W | 1.2
|  | 18時 | 1 | 2 | 9 | 11 | 40 | 18 | 2 | 0.11 | 1.88 | 1.99 |  | WSW | 1.3
|  | 19時 | 1 | 1 | 8 | 9 | 35 | 11 | 3 | 0.1 | 1.89 | 1.99 |  | C | 0.1
|  | 20時 | 1 | 2 | 8 | 10 | 31 | 16 | 4 | 0.09 | 1.89 | 1.98 |  | C | 0.3
|  | 21時 | 1 | 1 | 7 | 8 | 31 | 8 | 5 | 0.09 | 1.9 | 1.99 |  | C | 0.3
|  | 22時 | 1 | 1 | 6 | 7 | 30 | 11 | 4 | 0.09 | 1.9 | 1.99 |  | WNW | 0.7
|  | 23時 | 1 | 1 | 7 | 8 | 27 | 18 | 2 | 0.09 | 1.9 | 1.99 |  | WNW | 0.4
|  | 24時 | 1 | 1 | 7 | 8 | 27 | 16 | 4 | 0.1 | 1.91 | 2.01 |  | WNW | 0.6
| 2017-10-19 | 1時 | 0 | 0 | 6 | 6 | 26 | 12 | 9 | 0.06 | 1.93 | 1.99 |  | E | 1.7 |  |  | APDA-375A
|  | 2時 | 0 | 0 | 4 | 4 | 33 | 15 | 3 | 0.05 | 1.92 | 1.97 |  | E | 1 |  |  | FPM-377
|  | 3時 | 0 | 1 | 5 | 6 | 34 | 0 | 2 | 0.02 | 1.93 | 1.95 |  | E | 0.6 |  |  | FH62C14
|  | 4時 | 0 | 0 | 4 | 4 | 30 | 6 | 2 | 0.04 | 1.92 | 1.96 |  | C | 0.1 |  |  | SHARP5030
|  | 5時 | 0 | 0 | 4 | 4 | 30 | 14 | 7 | 0.05 | 1.92 | 1.97 |  | WNW | 0.4 |  |  | 5014i
|  | 6時 | 0 | 0 | 6 | 6 | 28 | 3 | 1 | 0.03 | 1.93 | 1.96 |  | C | 0.3 |  |  | Model MP101M(BAM)
|  | 7時 | 0 | 1 | 8 | 9 | 27 | 3 | 3 | 0.06 | 1.93 | 1.99 |  | C | 0.2 |  |  | Model MP101M(CPM)
|  | 8時 | 1 | 1 | 12 | 13 | 24 | 10 | 4 | 0.05 | 1.93 | 1.98 |  | C | 0.2
|  | 9時 | 0 | 2 | 8 | 10 | 27 | 2 | 6 | 0.08 | 1.93 | 2.01 |  | C | 0.3
|  | 10時 | 0 | 2 | 9 | 11 | 30 | 2 | 6 | 0.07 | 1.93 | 2 |  | C | 0.3
|  | 11時 | 0 | 2 | 10 | 12 | 31 | 0 | 6 | 0.06 | 1.93 | 1.99 |  | WSW | 0.4
|  | 12時 | 0 | 2 | 9 | 11 | 32 | 4 | 1 | 0.08 | 1.91 | 1.99 |  | WNW | 0.4
|  | 13時 | 0 | 1 | 7 | 8 | 35 | 2 | 2 | 0.05 | 1.91 | 1.96 |  | W | 0.5
|  | 14時 | 0 | 1 | 10 | 11 | 32 | 3 | 4 | 0.07 | 1.9 | 1.97 |  | C | 0.3
|  | 15時 | 0 | 2 | 11 | 13 | 32 | 11 | 2 | 0.11 | 1.9 | 2.01 |  | C | 0
|  | 16時 | 0 | 2 | 12 | 14 | 31 | 6 | 7 | 0.11 | 1.9 | 2.01 |  | C | 0
|  | 17時 | 0 | 1 | 10 | 11 | 33 | 4 | 5 | 0.1 | 1.9 | 2 |  | C | 0
|  | 18時 | 0 | 1 | 11 | 12 | 29 | 9 | 3 | 0.09 | 1.9 | 1.99 |  | C | 0.3
|  | 19時 | 0 | 1 | 14 | 15 | 23 | 8 | 2 | 0.1 | 1.91 | 2.01 |  | C | 0
|  | 20時 | 0 | 1 | 15 | 16 | 20 | 11 | 4 | 0.12 | 1.91 | 2.03 |  | ESE | 0.6
|  | 21時 | 0 | 1 | 13 | 14 | 19 | 1 | 0 | 0.1 | 1.92 | 2.02 |  | E | 0.7
|  | 22時 | 1 | 1 | 12 | 13 | 18 | 5 | 4 | 0.08 | 1.93 | 2.01 |  | C | 0
|  | 23時 | 0 | 1 | 12 | 13 | 17 | 6 | 1 | 0.1 | 1.93 | 2.03 |  | C | 0
|  | 24時 | 0 | 1 | 13 | 14 | 15 | 11 | 4 | 0.11 | 1.92 | 2.03 |  | C | 0.1
| 2017-10-20 | 1時 | 1 | 1 | 11 | 12 | 15 | 0 | 4 | 0.11 | 1.92 | 2.03 |  | C | 0
|  | 2時 | 1 | 1 | 10 | 11 | 16 | 12 | 4 | 0.08 | 1.92 | 2 |  | C | 0
|  | 3時 | 1 | 0 | 11 | 11 | 14 | 11 | 3 | 0.07 | 1.91 | 1.98 |  | C | 0.1
|  | 4時 | 0 | 1 | 10 | 11 | 12 | 8 | 6 | 0.08 | 1.92 | 2 |  | C | 0
|  | 5時 | 0 | 1 | 12 | 13 | 11 | 5 | 2 | 0.11 | 1.91 | 2.02 |  | C | 0
|  | 6時 | 0 | 0 | 12 | 12 | 11 | 7 | 3 | 0.1 | 1.92 | 2.02 |  | C | 0
|  | 7時 | 0 | 2 | 15 | 17 | 8 | 7 | 0 | 0.11 | 1.93 | 2.04 |  | E | 0.9
|  | 8時 | 0 | 5 | 14 | 19 | 9 | 8 | -2 | 0.09 | 1.94 | 2.03 |  | C | 0
|  | 9時 | 1 | 6 | 14 | 20 | 10 | 6 | 3 | 0.1 | 1.93 | 2.03 |  | C | 0.3
|  | 10時 | 1 | 8 | 12 | 20 | 12 | 8 | 8 | 0.11 | 1.93 | 2.04 |  | C | 0.2
|  | 11時 | 0 | 7 | 12 | 19 | 17 | 2 | 9 | 0.08 | 1.93 | 2.01 |  | C | 0.3
|  | 12時 | 0 | 6 | 11 | 17 | 22 | 2 | 8 | 0.1 | 1.91 | 2.01 |  | C | 0.2
|  | 13時 | 0 | 3 | 9 | 12 | 27 | 14 | 10 | 0.08 | 1.9 | 1.98 |  | C | 0.2
|  | 14時 | 1 | 3 | 9 | 12 | 27 | 0 | 8 | 0.08 | 1.89 | 1.97 |  | C | 0.2
|  | 15時 | 1 | 2 | 8 | 10 | 30 | 16 | 9 | 0.06 | 1.88 | 1.94 |  | W | 0.6
|  | 16時 | 0 | 2 | 10 | 12 | 26 | 11 | 2 | 0.09 | 1.88 | 1.97 |  | W | 0.7
|  | 17時 | 0 | 2 | 12 | 14 | 19 | 0 | -3 | 0.08 | 1.88 | 1.96 |  | W | 0.7
|  | 18時 | 0 | 3 | 18 | 21 | 14 | 4 | -1 | 0.1 | 1.89 | 1.99 |  | ENE | 1.1
|  | 19時 | 0 | 2 | 10 | 12 | 11 | 4 | -1 | 0.08 | 1.89 | 1.97 |  | C | 0
|  | 20時 | 0 | 2 | 10 | 12 | 11 | 6 | 5 | 0.11 | 1.89 | 2 |  | C | 0
|  | 21時 | 0 | 2 | 13 | 15 | 7 | 8 | 1 | 0.11 | 1.89 | 2 |  | C | 0.3
|  | 22時 | 0 | 2 | 11 | 13 | 7 | 3 | 5 | 0.11 | 1.89 | 2 |  | ESE | 0.6
|  | 23時 | 0 | 2 | 13 | 15 | 5 | 6 | 2 | 0.1 | 1.9 | 2 |  | E | 0.6
|  | 24時 | 1 | 3 | 16 | 19 | 2 | 7 | 4 | 0.18 | 1.95 | 2.13 |  | E | 0.4
| 2017-10-21 | 1時 | 0 | 1 | 12 | 13 | 4 | 4 | 3 | 0.12 | 1.91 | 2.03 |  | C | 0
|  | 2時 | 0 | 2 | 12 | 14 | 4 | 4 | 4 | 0.13 | 1.91 | 2.04 |  | C | 0.1
|  | 3時 | 0 | 2 | 11 | 13 | 3 | 9 | 5 | 0.11 | 1.91 | 2.02 |  | E | 0.4
|  | 4時 | 0 | 1 | 8 | 9 | 4 | 15 | 3 | 0.1 | 1.9 | 2 |  | C | 0.1
|  | 5時 | 0 | 2 | 10 | 12 | 2 | 12 | 3 | 0.12 | 1.92 | 2.04 |  | C | 0
|  | 6時 | 0 | 6 | 11 | 17 | 1 | 4 | 3 | 0.16 | 1.94 | 2.1 |  | E | 0.4
|  | 7時 | 0 | 8 | 12 | 20 | 1 | 8 | 4 | 0.16 | 1.96 | 2.12 |  | C | 0
|  | 8時 | 0 | 11 | 11 | 22 | 2 | 19 | 6 | 0.15 | 1.97 | 2.12 |  | C | 0.2
|  | 9時 | 1 | 15 | 12 | 27 | 3 | 13 | 5 | 0.17 | 1.96 | 2.13 |  | C | 0.3
|  | 10時 | 0 | 14 | 15 | 29 | 4 | 11 | 8 | 0.21 | 1.96 | 2.17 |  | E | 0.7
|  | 11時 | 1 | 12 | 15 | 27 | 5 | 12 | 11 | 0.16 | 1.95 | 2.11 |  | C | 0.2
|  | 12時 | 1 | 10 | 16 | 26 | 9 | 13 | 7 | 0.14 | 1.94 | 2.08 |  | C | 0.2
|  | 13時 | 0 | 6 | 16 | 22 | 12 | 16 | 10 | 0.15 | 1.92 | 2.07 |  | C | 0.3
|  | 14時 | 0 | 4 | 15 | 19 | 14 | 16 | 5 | 0.14 | 1.91 | 2.05 |  | C | 0.1
|  | 15時 | 1 | 5 | 17 | 22 | 12 | 13 | 7 | 0.17 | 1.9 | 2.07 |  | C | 0
|  | 16時 | 0 | 3 | 18 | 21 | 12 | 9 | 4 | 0.16 | 1.89 | 2.05 |  | WNW | 0.6
|  | 17時 | 0 | 6 | 22 | 28 | 5 | 13 | 5 | 0.17 | 1.91 | 2.08 |  | C | 0
|  | 18時 | 1 | 6 | 25 | 31 | 3 | 13 | 5 | 0.21 | 1.91 | 2.12 |  | ESE | 0.4
|  | 19時 | 0 | 6 | 24 | 30 | 2 | 8 | 4 | 0.21 | 1.91 | 2.12 |  | E | 0.8
|  | 20時 | 0 | 6 | 25 | 31 | 2 | 12 | 8 | 0.23 | 1.94 | 2.17 |  | C | 0
|  | 21時 | 0 | 7 | 25 | 32 | 2 | 14 | 9 | 0.22 | 1.93 | 2.15 |  | E | 0.6
|  | 22時 | 0 | 9 | 24 | 33 | 2 | 4 | 10 | 0.27 | 1.94 | 2.21 |  | C | 0
|  | 23時 | 0 | 10 | 24 | 34 | 2 | 16 | 8 | 0.27 | 1.95 | 2.22 |  | C | 0.1
|  | 24時 | 0 | 8 | 23 | 31 | 1 | 6 | 10 | 0.27 | 1.94 | 2.21 |  | C | 0
| 2017-10-22 | 1時 | 0 | 3 | 15 | 18 | 3 | 5 | 8 | 0.15 | 1.92 | 2.07 |  | C | 0
|  | 2時 | 0 | 5 | 18 | 23 | 2 | 8 | 6 | 0.21 | 1.94 | 2.15 |  | C | 0
|  | 3時 | 0 | 1 | 11 | 12 | 3 | 6 | 5 | 0.13 | 1.89 | 2.02 |  | C | 0
|  | 4時 | 0 | 2 | 17 | 19 | 1 | 9 | -1 | 0.18 | 1.92 | 2.1 |  | C | 0.2
|  | 5時 | 1 | 1 | 14 | 15 | 3 | 9 | 5 | 0.16 | 1.93 | 2.09 |  | E | 0.5
|  | 6時 | 0 | 1 | 12 | 13 | 3 | 0 | 5 | 0.13 | 1.92 | 2.05 |  | C | 0.3
|  | 7時 | 0 | 2 | 10 | 12 | 3 | 3 | 2 | 0.12 | 1.91 | 2.03 |  | C | 0.1
|  | 8時 | 0 | 3 | 10 | 13 | 3 | 3 | 4 | 0.14 | 1.88 | 2.02 |  | C | 0.1
|  | 9時 | 0 | 3 | 10 | 13 | 9 | 5 | 2 | 0.16 | 1.88 | 2.04 |  | C | 0.2
|  | 10時 | 0 | 4 | 13 | 17 | 8 | 21 | 2 | 0.15 | 1.89 | 2.04 |  | C | 0.2
|  | 11時 | 0 | 3 | 12 | 15 | 10 | 6 | -1 | 0.11 | 1.89 | 2 |  | C | 0
|  | 12時 | 0 | 4 | 14 | 18 | 10 | 0 | 4 | 0.11 | 1.88 | 1.99 |  | C | 0.2
|  | 13時 | 0 | 5 | 15 | 20 | 11 | 2 | 2 | 0.15 | 1.87 | 2.02 |  | C | 0.2
|  | 14時 | 0 | 2 | 9 | 11 | 22 | 4 | 3 | 0.13 | 1.85 | 1.98 |  | C | 0
|  | 15時 | 0 | 1 | 7 | 8 | 27 | 6 | 1 | 0.11 | 1.82 | 1.93 |  | C | 0.2
|  | 16時 | 0 | 1 | 7 | 8 | 26 | 1 | 2 | 0.1 | 1.81 | 1.91 |  | C | 0
|  | 17時 | 0 | 1 | 8 | 9 | 27 | 0 | -1 | 0.05 | 1.79 | 1.84 |  | C | 0.1
|  | 18時 | 0 | 1 | 10 | 11 | 27 | 2 | -1 | 0.06 | 1.79 | 1.85 |  | C | 0.3
|  | 19時 | 0 | 1 | 12 | 13 | 24 | 7 | 4 | 0.08 | 1.79 | 1.87 |  | C | 0.2
|  | 20時 | 0 | 1 | 13 | 14 | 20 | 16 | 3 | 0.11 | 1.81 | 1.92 |  | E | 0.5
|  | 21時 | 0 | 0 | 11 | 11 | 20 | 7 | 2 | 0.11 | 1.81 | 1.92 |  | C | 0.3
|  | 22時 | 0 | 1 | 10 | 11 | 18 | 0 | 4 | 0.07 | 1.79 | 1.86 |  | C | 0.2
|  | 23時 | 0 | 0 | 7 | 7 | 20 | 14 | 0 | 0.06 | 1.78 | 1.84 |  | ENE | 0.7
|  | 24時 | 0 | 0 | 4 | 4 | 27 | 6 | -1 | 0.03 | 1.74 | 1.77 |  | C | 0.1
| 2017-10-23 | 1時 | 0 | 0 | 2 | 2 | 30 | 2 | -2 | 0.03 | 1.73 | 1.76 |  | W | 0.6
|  | 2時 | 0 | 0 | 2 | 2 | 31 | 2 | 2 | 0.02 | 1.7 | 1.72 |  | N | 0.5
|  | 3時 | 0 | 0 | 2 | 2 | 32 | 7 | -2 | 0.01 | 1.69 | 1.7 |  | NNE | 1
|  | 4時 | 0 | 0 | 1 | 1 | 35 | 1 | -3 | 0 | 1.67 | 1.67 |  | W | 3.1
|  | 5時 | 0 | 0 | 1 | 1 | 36 | 2 | -4 | 0.02 | 1.67 | 1.69 |  | NE | 1.6
|  | 6時 | 0 | 0 | 1 | 1 | 38 | 0 | -5 | 0.01 | 1.69 | 1.7 |  | NE | 2.3
|  | 7時 | 0 | 0 | 1 | 1 | 42 | 6 | 3 | 0.01 | 1.71 | 1.72 |  | NE | 2.1
|  | 8時 | 0 | 0 | 2 | 2 | 43 | 6 | 7 | 0.03 | 1.73 | 1.76 |  | NE | 2.2
|  | 9時 | 0 | 1 | 2 | 3 | 42 | 8 | 1 | 0.02 | 1.75 | 1.77 |  | NNE | 1.4
|  | 10時 | 0 | 1 | 3 | 4 | 43 | 0 | 6 | 0.03 | 1.76 | 1.79 |  | WNW | 2.3
コア期間 |  | 11時 | 0 | 1 | 3 | 4 | 44 | 11 | 3 | 0.01 | 1.78 | 1.79 |  | W | 2.7
|  | 12時 | 0 | 1 | 3 | 4 | 44 | 7 | 3 | 0.02 | 1.78 | 1.8 |  | W | 3.5
|  | 13時 | 0 | 1 | 2 | 3 | 46 | 7 | -1 | 0.03 | 1.79 | 1.82 |  | W | 2.8
|  | 14時 | 0 | 1 | 3 | 4 | 46 | 0 | -2 | 0.04 | 1.79 | 1.83 |  | W | 3.5
|  | 15時 | 0 | 1 | 3 | 4 | 47 | 3 | 0 | 0.04 | 1.8 | 1.84 |  | W | 2.4
|  | 16時 | 0 | 1 | 3 | 4 | 46 | 15 | -3 | *** | *** | *** |  | W | 1.1
|  | 17時 | 0 | 1 | 3 | 4 | *** | 0 | *** | *** | *** | *** |  | NNE | 1.2
|  | 18時 | 0 | 1 | 3 | 4 | 43 | 2 | 9 | 0.02 | 1.84 | 1.86 |  | NE | 1.5
|  | 19時 | 0 | 0 | 3 | 3 | 41 | 12 | 0 | 0.03 | 1.85 | 1.88 |  | NE | 0.8
|  | 20時 | 0 | 0 | 3 | 3 | 39 | 10 | -1 | 0.02 | 1.86 | 1.88 |  | NE | 0.7
|  | 21時 | 0 | 0 | 5 | 5 | 35 | 0 | 0 | 0.04 | 1.87 | 1.91 |  | W | 1
|  | 22時 | 0 | 0 | 5 | 5 | 33 | 3 | -2 | 0.05 | 1.88 | 1.93 |  | W | 1.6
|  | 23時 | 0 | 0 | 5 | 5 | 31 | 0 | -3 | 0.02 | 1.89 | 1.91 |  | NE | 0.6
|  | 24時 | 0 | 0 | 4 | 4 | 29 | 4 | -4 | 0.03 | 1.9 | 1.93 |  | ENE | 1.5
| 2017-10-24 | 1時 | *** | *** | *** | *** | *** | 0 | 0 | *** | *** | *** |  | E | 1.2
|  | 2時 | 1 | 0 | 4 | 4 | 20 | 1 | 2 | 0.07 | 1.92 | 1.99 |  | C | 0
|  | 3時 | 0 | 0 | 4 | 4 | 16 | 12 | -2 | 0.05 | 1.92 | 1.97 |  | ENE | 0.8
|  | 4時 | 0 | 0 | 3 | 3 | 18 | 7 | 1 | 0.06 | 1.93 | 1.99 |  | E | 0.5
|  | 5時 | 0 | 1 | 7 | 8 | 13 | 4 | 1 | 0.07 | 1.95 | 2.02 |  | C | 0
|  | 6時 | 0 | 0 | 5 | 5 | 12 | 5 | 4 | 0.08 | 1.94 | 2.02 |  | C | 0.1
|  | 7時 | 0 | 1 | 7 | 8 | 10 | 2 | 2 | 0.08 | 1.94 | 2.02 |  | E | 0.5
|  | 8時 | 0 | 4 | 10 | 14 | 10 | 4 | 4 | 0.08 | 1.96 | 2.04 |  | C | 0.2
|  | 9時 | 1 | 7 | 13 | 20 | 10 | 0 | 7 | 0.12 | 1.97 | 2.09 |  | WNW | 0.4
|  | 10時 | 1 | 5 | 10 | 15 | 15 | 0 | 8 | 0.09 | 1.97 | 2.06 |  | C | 0.2
コア期間 |  | 11時 | 1 | 5 | 11 | 16 | 19 | 0 | 13 | 0.1 | 1.97 | 2.07 |  | ENE | 0.7
|  | 12時 | 1 | 3 | 9 | 12 | 22 | 11 | 9 | 0.08 | 1.97 | 2.05 |  | C | 0.1
|  | 13時 | 1 | 3 | 10 | 13 | 23 | 4 | 10 | 0.09 | 1.96 | 2.05 |  | W | 1
|  | 14時 | 1 | 2 | 8 | 10 | 28 | 12 | 7 | 0.08 | 1.95 | 2.03 |  | WSW | 0.5
|  | 15時 | 1 | 3 | 10 | 13 | 28 | 21 | 7 | 0.09 | 1.96 | 2.05 |  | SW | 0.6
|  | 16時 | 1 | 2 | 9 | 11 | 28 | 16 | 6 | 0.09 | 1.95 | 2.04 |  | C | 0.3
|  | 17時 | 1 | 1 | 10 | 11 | 24 | 16 | 4 | 0.1 | 1.95 | 2.05 |  | C | 0.2
|  | 18時 | 1 | 2 | 13 | 15 | 17 | 13 | 1 | 0.14 | 1.95 | 2.09 |  | C | 0.3
|  | 19時 | 1 | 2 | 16 | 18 | 12 | 0 | 4 | 0.16 | 1.96 | 2.12 |  | E | 0.4
|  | 20時 | 0 | 1 | 13 | 14 | 12 | 14 | 5 | 0.13 | 1.97 | 2.1 |  | E | 0.7
|  | 21時 | 0 | 2 | 12 | 14 | 9 | 11 | 5 | 0.17 | 1.96 | 2.13 |  | WNW | 0.4
|  | 22時 | 0 | 2 | 13 | 15 | 5 | 15 | 7 | 0.17 | 1.96 | 2.13 |  | W | 0.6
|  | 23時 | 0 | 1 | 9 | 10 | 6 | 8 | 9 | 0.14 | 1.97 | 2.11 |  | C | 0.2
|  | 24時 | 0 | 1 | 10 | 11 | 9 | 21 | 9 | 0.12 | 1.97 | 2.09 |  | C | 0.2
| 2017-10-25 | 1時 | 0 | 1 | 8 | 9 | 8 | 6 | 9 | 0.13 | 1.97 | 2.1 |  | W | 0.5
|  | 2時 | 0 | 1 | 6 | 7 | 6 | 15 | 12 | 0.1 | 1.96 | 2.06 |  | C | 0.2
|  | 3時 | 1 | 1 | 10 | 11 | 6 | 16 | 8 | 0.1 | 1.96 | 2.06 |  | ENE | 0.4
|  | 4時 | 0 | 6 | 15 | 21 | 0 | 0 | 12 | 0.13 | 2 | 2.13 |  | E | 0.4
|  | 5時 | 0 | 7 | 15 | 22 | 0 | 14 | 9 | 0.15 | 1.98 | 2.13 |  | C | 0.1
|  | 6時 | 0 | 3 | 13 | 16 | 1 | 5 | 11 | 0.14 | 1.96 | 2.1 |  | C | 0
|  | 7時 | 0 | 5 | 12 | 17 | 2 | 25 | 10 | 0.13 | 1.98 | 2.11 |  | E | 0.9
|  | 8時 | 0 | 10 | 14 | 24 | 2 | 12 | 9 | 0.16 | 1.99 | 2.15 |  | E | 0.8
|  | 9時 | 1 | 8 | 14 | 22 | 5 | 12 | 12 | 0.16 | 1.98 | 2.14 |  | E | 1.2
|  | 10時 | 1 | 4 | 12 | 16 | 11 | 16 | 13 | 0.09 | 1.97 | 2.06 |  | E | 0.5
コア期間 |  | 11時 | 0 | 3 | 11 | 14 | 15 | 13 | 13 | 0.12 | 1.96 | 2.08 |  | E | 0.8
|  | 12時 | 0 | 3 | 11 | 14 | 18 | 9 | 11 | 0.13 | 1.95 | 2.08 |  | E | 1.2
|  | 13時 | 0 | 2 | 9 | 11 | 24 | 16 | 8 | 0.1 | 1.94 | 2.04 |  | E | 0.8
|  | 14時 | 0 | 2 | 9 | 11 | 29 | 6 | 8 | 0.07 | 1.94 | 2.01 |  | E | 0.9
|  | 15時 | 1 | 1 | 9 | 10 | 29 | 6 | 5 | 0.07 | 1.94 | 2.01 |  | E | 0.9
|  | 16時 | 1 | 1 | 9 | 10 | 28 | 11 | 5 | 0.07 | 1.93 | 2 |  | E | 1.1
|  | 17時 | 1 | 3 | 15 | 18 | 23 | 0 | 3 | 0.11 | 1.97 | 2.08 |  | E | 1.4
|  | 18時 | 1 | 3 | 15 | 18 | 20 | 9 | 7 | 0.12 | 1.93 | 2.05 |  | ESE | 0.5
|  | 19時 | 1 | 2 | 16 | 18 | 16 | 10 | 5 | 0.14 | 1.96 | 2.1 |  | C | 0
|  | 20時 | 0 | 1 | 15 | 16 | 13 | 14 | 8 | 0.12 | 1.95 | 2.07 |  | E | 0.6
|  | 21時 | 0 | 2 | 12 | 14 | 11 | 10 | 5 | 0.13 | 1.95 | 2.08 |  | ESE | 0.7
|  | 22時 | 0 | 1 | 10 | 11 | 9 | 9 | 3 | 0.12 | 1.95 | 2.07 |  | E | 0.7
|  | 23時 | 0 | 1 | 9 | 10 | 10 | 11 | 3 | 0.11 | 1.96 | 2.07 |  | C | 0.2
|  | 24時 | 0 | 1 | 10 | 11 | 8 | 7 | 3 | 0.15 | 1.95 | 2.1 |  | C | 0
| 2017-10-26 | 1時 | 1 | 1 | 10 | 11 | 6 | 5 | 2 | 0.14 | 1.96 | 2.1 |  | C | 0.1
|  | 2時 | 0 | 0 | 8 | 8 | 6 | 2 | 3 | 0.12 | 1.96 | 2.08 |  | E | 0.7
|  | 3時 | 0 | 1 | 8 | 9 | 5 | 15 | 4 | 0.1 | 1.96 | 2.06 |  | C | 0.3
|  | 4時 | 0 | 2 | 10 | 12 | 3 | 4 | 4 | 0.12 | 1.96 | 2.08 |  | C | 0.2
|  | 5時 | 0 | 1 | 8 | 9 | 6 | 4 | 6 | 0.12 | 1.96 | 2.08 |  | C | 0.2
|  | 6時 | 0 | 2 | 13 | 15 | 1 | 4 | 6 | 0.12 | 1.98 | 2.1 |  | C | 0
|  | 7時 | 0 | 4 | 13 | 17 | 2 | 10 | 4 | 0.13 | 2 | 2.13 |  | C | 0
|  | 8時 | 0 | 10 | 12 | 22 | 4 | 1 | 6 | 0.14 | 2 | 2.14 |  | C | 0.1
|  | 9時 | 1 | 15 | 13 | 28 | 6 | 0 | 10 | 0.13 | 2 | 2.13 |  | W | 0.6
|  | 10時 | 0 | 16 | 15 | 31 | 10 | 11 | 16 | 0.17 | 1.99 | 2.16 |  | C | 0.3
コア期間 |  | 11時 | 1 | 10 | 13 | 23 | 17 | 9 | 10 | 0.15 | 1.97 | 2.12 |  | WSW | 0.6
|  | 12時 | 0 | 5 | 9 | 14 | 24 | 0 | 8 | 0.1 | 1.95 | 2.05 |  | WSW | 0.4
|  | 13時 | 1 | 3 | 8 | 11 | 30 | 10 | 14 | 0.1 | 1.95 | 2.05 |  | WNW | 0.5
|  | 14時 | 1 | 2 | 7 | 9 | 36 | 8 | 11 | 0.09 | 1.94 | 2.03 |  | W | 0.4
|  | 15時 | 1 | 2 | 8 | 10 | 38 | 9 | 14 | 0.08 | 1.94 | 2.02 |  | WSW | 0.4
|  | 16時 | 1 | 1 | 9 | 10 | 36 | 12 | 14 | 0.11 | 1.93 | 2.04 |  | C | 0.2
|  | 17時 | 1 | 1 | 11 | 12 | 31 | 14 | 7 | 0.12 | 1.93 | 2.05 |  | ENE | 0.9
|  | 18時 | 1 | 1 | 14 | 15 | 22 | 10 | 1 | 0.11 | 1.93 | 2.04 |  | E | 0.9
|  | 19時 | 1 | 2 | 14 | 16 | 16 | 0 | 2 | 0.15 | 1.93 | 2.08 |  | ENE | 0.4
|  | 20時 | 1 | 3 | 14 | 17 | 10 | 12 | 1 | 0.15 | 1.96 | 2.11 |  | C | 0.1
|  | 21時 | 0 | 2 | 12 | 14 | 7 | 10 | 7 | 0.13 | 1.95 | 2.08 |  | C | 0
|  | 22時 | 0 | 2 | 14 | 16 | 5 | 6 | 5 | 0.13 | 1.96 | 2.09 |  | C | 0.1
|  | 23時 | 0 | 3 | 14 | 17 | 2 | 6 | 7 | 0.18 | 1.97 | 2.15 |  | C | 0
|  | 24時 | 1 | 3 | 15 | 18 | 1 | 11 | 11 | 0.18 | 1.96 | 2.14 |  | C | 0.1
| 2017-10-27 | 1時 | 1 | 5 | 12 | 17 | 1 | 3 | 4 | 0.2 | 1.97 | 2.17 |  | C | 0.2
|  | 2時 | 0 | 1 | 9 | 10 | 2 | 7 | 9 | 0.14 | 1.96 | 2.1 |  | C | 0.2
|  | 3時 | 0 | 4 | 10 | 14 | 0 | 2 | 5 | 0.15 | 1.96 | 2.11 |  | C | 0
|  | 4時 | 0 | 9 | 12 | 21 | 0 | 6 | 7 | 0.16 | 1.98 | 2.14 |  | C | 0.2
|  | 5時 | 0 | 4 | 7 | 11 | 0 | 10 | 9 | 0.15 | 1.98 | 2.13 |  | ESE | 0.5
|  | 6時 | 1 | 20 | 11 | 31 | 0 | 6 | 8 | 0.17 | 2.01 | 2.18 |  | C | 0.2
|  | 7時 | 0 | 22 | 9 | 31 | 0 | 16 | 9 | 0.21 | 2.02 | 2.23 |  | C | 0.1
|  | 8時 | 1 | 21 | 11 | 32 | 2 | 7 | 12 | 0.22 | 2 | 2.22 |  | E | 0.4
|  | 9時 | 1 | 23 | 14 | 37 | 5 | 14 | 25 | 0.18 | 2.03 | 2.21 |  | ESE | 0.8
|  | 10時 | 1 | 11 | 11 | 22 | 12 | 13 | 18 | 0.14 | 1.98 | 2.12 |  | NNE | 0.4
コア期間 |  | 11時 | 1 | 7 | 11 | 18 | 18 | 21 | 12 | 0.13 | 1.97 | 2.1 |  | W | 0.6
|  | 12時 | 1 | 4 | 10 | 14 | 26 | 9 | 14 | 0.11 | 1.95 | 2.06 |  | E | 0.6
|  | 13時 | 1 | 2 | 9 | 11 | 38 | 18 | 16 | 0.09 | 1.94 | 2.03 |  | SW | 0.4
|  | 14時 | 1 | 2 | 8 | 10 | 43 | 17 | 14 | 0.1 | 1.94 | 2.04 |  | C | 0.2
|  | 15時 | 1 | 1 | 7 | 8 | 43 | 17 | 17 | 0.14 | 1.93 | 2.07 |  | WSW | 0.4
|  | 16時 | 1 | 1 | 6 | 7 | 43 | 15 | 14 | 0.1 | 1.94 | 2.04 |  | C | 0.1
|  | 17時 | 1 | 1 | 10 | 11 | 36 | 16 | 11 | 0.12 | 1.93 | 2.05 |  | E | 0.7
|  | 18時 | 1 | 1 | 15 | 16 | 24 | 12 | 10 | 0.27 | 1.93 | 2.2 |  | C | 0.1
|  | 19時 | 1 | 1 | 17 | 18 | 17 | 19 | 4 | 0.19 | 1.94 | 2.13 |  | NW | 0.4
|  | 20時 | 1 | 2 | 18 | 20 | 16 | 22 | 7 | 0.15 | 1.96 | 2.11 |  | WNW | 0.4
|  | 21時 | 1 | 1 | 13 | 14 | 14 | 21 | 7 | 0.18 | 1.96 | 2.14 |  | WNW | 0.4
|  | 22時 | 0 | 1 | 12 | 13 | 13 | 6 | 9 | 0.15 | 1.95 | 2.1 |  | C | 0.3
|  | 23時 | 1 | 1 | 16 | 17 | 11 | 16 | 10 | 0.17 | 1.96 | 2.13 |  | C | 0.1
|  | 24時 | 1 | 1 | 12 | 13 | 9 | 11 | 11 | 0.13 | 1.97 | 2.1 |  | C | 0.1
| 2017-10-28 | 1時 | 1 | 1 | 11 | 12 | 11 | 17 | 13 | 0.14 | 1.97 | 2.11 |  | ESE | 0.5
|  | 2時 | 1 | 1 | 12 | 13 | 9 | 19 | 14 | 0.14 | 1.98 | 2.12 |  | C | 0
|  | 3時 | 1 | 1 | 16 | 17 | 4 | 12 | 14 | 0.16 | 1.98 | 2.14 |  | C | 0
|  | 4時 | 1 | 1 | 13 | 14 | 6 | 19 | 14 | 0.17 | 1.99 | 2.16 |  | C | 0.1
|  | 5時 | 1 | 2 | 16 | 18 | 2 | 24 | 14 | 0.19 | 2.02 | 2.21 |  | C | 0.3
|  | 6時 | 1 | 6 | 17 | 23 | 0 | 23 | 14 | 0.19 | 2.02 | 2.21 |  | C | 0.3
|  | 7時 | 1 | 8 | 17 | 25 | 0 | 21 | 14 | 0.19 | 2.02 | 2.21 |  | C | 0.1
|  | 8時 | 1 | 12 | 16 | 28 | 2 | 28 | 14 | 0.21 | 2.05 | 2.26 |  | C | 0.1
|  | 9時 | 1 | 16 | 20 | 36 | 2 | 22 | 19 | 0.28 | 2.04 | 2.32 |  | C | 0
|  | 10時 | 1 | 15 | 20 | 35 | 4 | 22 | 16 | 0.3 | 2.03 | 2.33 |  | C | 0.2
コア期間 |  | 11時 | 1 | 21 | 22 | 43 | 5 | 33 | 18 | 0.27 | 2.06 | 2.33 |  | C | 0
|  | 12時 | 1 | 12 | 23 | 35 | 7 | 35 | 22 | 0.24 | 2.04 | 2.28 |  | C | 0.1
|  | 13時 | 1 | 8 | 20 | 28 | 12 | 18 | 19 | 0.2 | 2.03 | 2.23 |  | E | 0.5
|  | 14時 | 1 | 5 | 19 | 24 | 14 | 26 | 20 | 0.19 | 2.01 | 2.2 |  | C | 0.2
|  | 15時 | 1 | 3 | 17 | 20 | 15 | 34 | 15 | 0.16 | 1.98 | 2.14 |  | W | 0.5
|  | 16時 | 1 | 2 | 15 | 17 | 19 | 21 | 21 | 0.16 | 1.98 | 2.14 |  | C | 0
|  | 17時 | 1 | 3 | 19 | 22 | 17 | 26 | 16 | 0.16 | 2 | 2.16 |  | ENE | 0.4
|  | 18時 | 1 | 1 | 14 | 15 | 22 | 18 | 14 | 0.16 | 1.98 | 2.14 |  | C | 0
|  | 19時 | 1 | 1 | 17 | 18 | 18 | 18 | 17 | 0.17 | 1.98 | 2.15 |  | E | 0.5
|  | 20時 | 0 | 1 | 16 | 17 | 17 | 31 | 19 | 0.15 | 1.99 | 2.14 |  | C | 0
|  | 21時 | 1 | 1 | 17 | 18 | 14 | 27 | 19 | 0.18 | 2 | 2.18 |  | WSW | 0.4
|  | 22時 | 0 | 1 | 18 | 19 | 12 | 24 | 20 | 0.2 | 1.98 | 2.18 |  | C | 0
|  | 23時 | 0 | 1 | 15 | 16 | 13 | 37 | 22 | 0.17 | 1.98 | 2.15 |  | C | 0.1
|  | 24時 | 0 | 1 | 17 | 18 | 10 | 31 | 21 | 0.16 | 1.98 | 2.14 |  | E | 0.7
| 2017-10-29 | 1時 | 0 | 0 | 14 | 14 | 11 | 33 | 21 | 0.17 | 1.99 | 2.16 |  | C | 0.2
|  | 2時 | 0 | 1 | 13 | 14 | 12 | 29 | 19 | 0.15 | 1.98 | 2.13 |  | C | 0.2
|  | 3時 | 0 | 0 | 10 | 10 | 14 | 24 | 19 | 0.14 | 1.97 | 2.11 |  | C | 0.2
|  | 4時 | 0 | 0 | 9 | 9 | 13 | 16 | 16 | 0.11 | 1.96 | 2.07 |  | ESE | 0.4
|  | 5時 | 0 | 0 | 10 | 10 | 11 | 23 | 13 | 0.14 | 1.95 | 2.09 |  | C | 0.1
|  | 6時 | 0 | 0 | 10 | 10 | 9 | 10 | 12 | 0.14 | 1.95 | 2.09 |  | C | 0.1
|  | 7時 | 0 | 1 | 9 | 10 | 11 | 8 | 10 | 0.14 | 1.96 | 2.1 |  | E | 0.6
|  | 8時 | 0 | 1 | 10 | 11 | 10 | 23 | 11 | 0.14 | 1.95 | 2.09 |  | C | 0.2
|  | 9時 | 0 | 4 | 14 | 18 | 5 | 4 | 10 | 0.2 | 1.94 | 2.14 |  | C | 0.2
|  | 10時 | 0 | 5 | 13 | 18 | 6 | 10 | 7 | 0.17 | 1.94 | 2.11 |  | ESE | 0.6
コア期間 |  | 11時 | 0 | 4 | 12 | 16 | 11 | 2 | 6 | 0.27 | 1.93 | 2.2 |  | NNE | 0.4
|  | 12時 | 0 | 2 | 11 | 13 | 12 | 2 | 5 | 0.15 | 1.91 | 2.06 |  | C | 0.3
|  | 13時 | 0 | 3 | 13 | 16 | 11 | 12 | 4 | 0.12 | 1.91 | 2.03 |  | C | 0.2
|  | 14時 | 0 | 3 | 12 | 15 | 11 | 3 | 6 | 0.15 | 1.91 | 2.06 |  | C | 0.1
|  | 15時 | 0 | 3 | 13 | 16 | 11 | 12 | 4 | 0.17 | 1.9 | 2.07 |  | C | 0.1
|  | 16時 | 0 | 2 | 15 | 17 | 9 | 0 | 4 | 0.18 | 1.88 | 2.06 |  | C | 0.2
|  | 17時 | 0 | 3 | 18 | 21 | 7 | 1 | 1 | 0.18 | 1.88 | 2.06 |  | E | 0.7
|  | 18時 | 0 | 3 | 19 | 22 | 6 | 4 | 1 | 0.2 | 1.88 | 2.08 |  | W | 0.4
|  | 19時 | 0 | 2 | 13 | 15 | 18 | 1 | 1 | 0.17 | 1.85 | 2.02 |  | NW | 1.6
|  | 20時 | 0 | 1 | 4 | 5 | 35 | 0 | 2 | 0.05 | 1.79 | 1.84 |  | ESE | 1.5
|  | 21時 | 0 | 1 | 9 | 10 | 18 | 6 | 5 | 0.09 | 1.84 | 1.93 |  | C | 0.1
|  | 22時 | 0 | 1 | 11 | 12 | 17 | 7 | 3 | 0.11 | 1.83 | 1.94 |  | ENE | 0.7
|  | 23時 | 1 | 1 | 12 | 13 | 14 | 5 | -1 | 0.12 | 1.84 | 1.96 |  | C | 0.3
|  | 24時 | 1 | 1 | 10 | 11 | 14 | 5 | -1 | 0.1 | 1.84 | 1.94 |  | C | 0.2
| 2017-10-30 | 1時 | 0 | 1 | 8 | 9 | 16 | 4 | 1 | 0.18 | 1.84 | 2.02 |  | C | 0.3
|  | 2時 | 0 | 1 | 7 | 8 | 15 | 2 | 4 | 0.12 | 1.83 | 1.95 |  | C | 0.2
|  | 3時 | 0 | 1 | 7 | 8 | 14 | 4 | 2 | 0.1 | 1.84 | 1.94 |  | NNE | 0.8
|  | 4時 | 0 | 1 | 7 | 8 | 23 | 5 | 0 | 0.07 | 1.88 | 1.95 |  | NNE | 2.3
|  | 5時 | 0 | 0 | 1 | 1 | 43 | 6 | 2 | 0.04 | 1.84 | 1.88 |  | NE | 2
|  | 6時 | 0 | 0 | 1 | 1 | 43 | 0 | 10 | 0.04 | 1.86 | 1.9 |  | NE | 1.9
|  | 7時 | 0 | 0 | 2 | 2 | 42 | 11 | 6 | 0.04 | 1.87 | 1.91 |  | NE | 1.7
|  | 8時 | 0 | 1 | 2 | 3 | 39 | 2 | 4 | 0.04 | 1.88 | 1.92 |  | NE | 1.7
|  | 9時 | 0 | 1 | 3 | 4 | 38 | 3 | 8 | 0.05 | 1.89 | 1.94 |  | W | 1.5
|  | 10時 | 1 | 1 | 3 | 4 | 38 | 15 | 1 | 0.03 | 1.9 | 1.93 |  | ENE | 1.9
|  | 11時 | 0 | 1 | 3 | 4 | 39 | 9 | -2 | 0.04 | 1.89 | 1.93 |  | NE | 2.5
|  | 12時 | 0 | 1 | 3 | 4 | 41 | 4 | 2 | 0.05 | 1.89 | 1.94 |  | NE | 1.7
|  | 13時 | 0 | 1 | 3 | 4 | 42 | 1 | 5 | 0.04 | 1.88 | 1.92 |  | NE | 1.3
|  | 14時 | 0 | 1 | 3 | 4 | 42 | 15 | 8 | 0.05 | 1.89 | 1.94 |  | NE | 2.5
|  | 15時 | 0 | 1 | 3 | 4 | 42 | 11 | 6 | 0.05 | 1.89 | 1.94 |  | NE | 1.8
|  | 16時 | 0 | 1 | 3 | 4 | 41 | 7 | 5 | 0.04 | 1.9 | 1.94 |  | NE | 1.5
|  | 17時 | 0 | 1 | 4 | 5 | 38 | 8 | 0 | 0.04 | 1.9 | 1.94 |  | NE | 1.8
|  | 18時 | 0 | 1 | 3 | 4 | 37 | 10 | 1 | 0.05 | 1.91 | 1.96 |  | NNE | 1.5
|  | 19時 | 0 | 0 | 3 | 3 | 36 | 1 | 0 | 0.04 | 1.92 | 1.96 |  | N | 1.2
|  | 20時 | 0 | 1 | 3 | 4 | 35 | 8 | 0 | 0.05 | 1.93 | 1.98 |  | WNW | 0.5
|  | 21時 | 0 | 1 | 5 | 6 | 31 | 4 | 4 | 0.05 | 1.93 | 1.98 |  | NW | 1.1
|  | 22時 | 0 | 1 | 7 | 8 | 29 | 14 | 3 | 0.06 | 1.94 | 2 |  | C | 0.2
|  | 23時 | 0 | 0 | 7 | 7 | 27 | 7 | 6 | 0.07 | 1.96 | 2.03 |  | C | 0.3
|  | 24時 | 0 | 0 | 6 | 6 | 26 | 6 | 4 | 0.05 | 1.95 | 2 |  | E | 0.6
| 2017-10-31 | 1時 | *** | *** | *** | *** | *** | 2 | 5 | *** | *** | *** |  | E | 0.6
|  | 2時 | 1 | 0 | 6 | 6 | 19 | 5 | 1 | 0.03 | 1.94 | 1.97 |  | C | 0.3
|  | 3時 | 0 | 1 | 6 | 7 | 17 | 13 | 3 | 0.06 | 1.94 | 2 |  | C | 0
|  | 4時 | 0 | 1 | 7 | 8 | 12 | 10 | 4 | 0.09 | 1.94 | 2.03 |  | C | 0.2
|  | 5時 | 0 | 0 | 5 | 5 | 14 | 2 | 4 | 0.05 | 1.95 | 2 |  | C | 0.1
|  | 6時 | 0 | 1 | 8 | 9 | 8 | 7 | 5 | 0.08 | 1.95 | 2.03 |  | C | 0
|  | 7時 | 0 | 2 | 8 | 10 | 9 | 9 | 6 | 0.08 | 1.96 | 2.04 |  | W | 0.4
|  | 8時 | 1 | 5 | 11 | 16 | 10 | 8 | 5 | 0.07 | 1.97 | 2.04 |  | C | 0.1
|  | 9時 | 1 | 8 | 13 | 21 | 13 | 10 | 17 | 0.1 | 1.98 | 2.08 |  | ENE | 0.5
|  | 10時 | 1 | 9 | 12 | 21 | 18 | 10 | 13 | 0.08 | 2.01 | 2.09 |  | C | 0.3
|  | 11時 | 1 | 6 | 11 | 17 | 26 | 17 | 13 | 0.11 | 1.98 | 2.09 |  | ESE | 0.7
|  | 12時 | 1 | 4 | 9 | 13 | 30 | 11 | 10 | 0.06 | 1.96 | 2.02 |  | ESE | 0.7
|  | 13時 | 1 | 3 | 9 | 12 | 34 | 12 | 15 | 0.04 | 1.96 | 2 |  | WSW | 0.5
|  | 14時 | 1 | 2 | 7 | 9 | 40 | 11 | 17 | 0.06 | 1.95 | 2.01 |  | WSW | 0.5
|  | 15時 | 1 | 2 | 8 | 10 | 42 | 5 | 16 | 0.06 | 1.95 | 2.01 |  | WNW | 0.4
|  | 16時 | 1 | 1 | 8 | 9 | 40 | 17 | 12 | 0.05 | 1.94 | 1.99 |  | SW | 0.5
|  | 17時 | 1 | 1 | 11 | 12 | 36 | 10 | 15 | 0.09 | 1.94 | 2.03 |  | WNW | 0.7
|  | 18時 | 1 | 1 | 17 | 18 | 26 | 19 | 7 | 0.13 | 1.96 | 2.09 |  | E | 0.5
|  | 19時 | 1 | 1 | 16 | 17 | 18 | 10 | 6 | 0.13 | 1.95 | 2.08 |  | C | 0.2
|  | 20時 | 0 | 3 | 21 | 24 | 10 | 19 | 5 | 0.16 | 1.96 | 2.12 |  | C | 0
|  | 21時 | 0 | 2 | 17 | 19 | 11 | 10 | 10 | 0.15 | 1.96 | 2.11 |  | WNW | 0.5
|  | 22時 | 0 | 1 | 14 | 15 | 10 | 24 | 10 | 0.1 | 1.96 | 2.06 |  | C | 0
|  | 23時 | 0 | 1 | 15 | 16 | 7 | 18 | 10 | 0.17 | 1.96 | 2.13 |  | C | 0.2
|  | 24時 | 1 | 2 | 18 | 20 | 5 | 10 | 9 | 0.16 | 1.98 | 2.14 |  | C | 0.1
| 2017-11-01 | 1時 | 0 | 3 | 14 | 17 | 3 | 12 | 9 | 0.13 | 1.97 | 2.1 |  | C | 0.2
|  | 2時 | 0 | 2 | 17 | 19 | 2 | 9 | 10 | 0.14 | 1.99 | 2.13 |  | E | 0.8
|  | 3時 | 0 | 2 | 14 | 16 | 2 | 15 | 11 | 0.13 | 2 | 2.13 |  | C | 0
|  | 4時 | 0 | 2 | 11 | 13 | 2 | 21 | 12 | 0.13 | 1.98 | 2.11 |  | C | 0
|  | 5時 | 0 | 3 | 11 | 14 | 1 | 12 | 11 | 0.14 | 1.99 | 2.13 |  | C | 0
|  | 6時 | 0 | 2 | 9 | 11 | 2 | 9 | 9 | 0.11 | 1.98 | 2.09 |  | C | 0
|  | 7時 | 0 | 9 | 10 | 19 | 1 | 12 | 9 | 0.12 | 1.98 | 2.1 |  | E | 0.4
|  | 8時 | 1 | 26 | 15 | 41 | 3 | 14 | 12 | 0.2 | 2.02 | 2.22 |  | C | 0.2
|  | 9時 | 1 | 23 | 17 | 40 | 7 | 19 | 30 | 0.15 | 2.04 | 2.19 |  | C | 0.3
|  | 10時 | 1 | 11 | 14 | 25 | 15 | 19 | 22 | 0.15 | 2.01 | 2.16 |  | C | 0.3
|  | 11時 | 1 | 6 | 14 | 20 | 21 | 22 | 16 | 0.11 | 1.97 | 2.08 |  | W | 0.6
|  | 12時 | *** | *** | *** | *** | *** | *** | 17 | *** | *** | *** |  | ESE | 0.6
|  | 13時 | 1 | 4 | 12 | 16 | 32 | 18 | *** | *** | *** | *** |  | C | 0.3
|  | 14時 | 1 | 2 | 10 | 12 | 40 | 22 | -3 | 0.11 | 1.95 | 2.06 |  | WNW | 0.5
|  | 15時 | 1 | 1 | 6 | 7 | 45 | 20 | 27 | 0.08 | 1.93 | 2.01 |  | WNW | 1
|  | 16時 | 1 | 1 | 8 | 9 | 45 | 5 | 20 | 0.1 | 1.93 | 2.03 |  | C | 0.3
|  | 17時 | 1 | 2 | 14 | 16 | 37 | 22 | 15 | 0.18 | 1.93 | 2.11 |  | C | 0.2
|  | 18時 | 1 | 1 | 18 | 19 | 25 | 19 | 16 | 0.17 | 1.94 | 2.11 |  | E | 1
|  | 19時 | 0 | 1 | 14 | 15 | 24 | 19 | 6 | 0.14 | 1.95 | 2.09 |  | C | 0.3
|  | 20時 | 1 | 5 | 24 | 29 | 12 | 18 | 11 | 0.19 | 1.98 | 2.17 |  | WNW | 0.8
|  | 21時 | 0 | 2 | 19 | 21 | 10 | 24 | 12 | 0.26 | 1.95 | 2.21 |  | C | 0
|  | 22時 | 1 | 9 | 25 | 34 | 3 | 8 | 9 | 0.22 | 1.97 | 2.19 |  | W | 0.4
|  | 23時 | 1 | 8 | 18 | 26 | 4 | 10 | 13 | 0.2 | 1.98 | 2.18 |  | C | 0
|  | 24時 | 1 | 1 | 11 | 12 | 7 | 13 | 10 | 0.14 | 1.95 | 2.09 |  | E | 0.4
| 2017-11-02 | 1時 | 1 | 4 | 16 | 20 | 3 | 20 | 13 | 0.14 | 1.96 | 2.1 |  | C | 0.3
|  | 2時 | 0 | 1 | 7 | 8 | 8 | 6 | 9 | 0.12 | 1.95 | 2.07 |  | C | 0.2
|  | 3時 | 1 | 1 | 7 | 8 | 8 | 22 | 11 | 0.1 | 1.95 | 2.05 |  | C | 0.2
|  | 4時 | 0 | 1 | 5 | 6 | 9 | 15 | 15 | 0.11 | 1.95 | 2.06 |  | WNW | 0.5
|  | 5時 | 0 | 1 | 7 | 8 | 8 | 24 | 10 | 0.09 | 1.96 | 2.05 |  | C | 0
|  | 6時 | 0 | 1 | 11 | 12 | 3 | 17 | 11 | 0.09 | 1.97 | 2.06 |  | C | 0.3
|  | 7時 | 1 | 6 | 13 | 19 | 2 | 15 | 11 | 0.14 | 1.98 | 2.12 |  | C | 0.1
|  | 8時 | 1 | 16 | 15 | 31 | 4 | 5 | 8 | 0.15 | 1.99 | 2.14 |  | C | 0.1
|  | 9時 | 1 | 11 | 14 | 25 | 10 | 15 | 23 | 0.14 | 2 | 2.14 |  | C | 0.2
|  | 10時 | 1 | 10 | 12 | 22 | 15 | 15 | 19 | 0.14 | 1.99 | 2.13 |  | W | 0.4
|  | 11時 | 1 | 6 | 12 | 18 | 26 | 14 | 15 | 0.1 | 2 | 2.1 |  | WSW | 0.4
|  | 12時 | 1 | 3 | 9 | 12 | 34 | 22 | 17 | 0.09 | 1.96 | 2.05 |  | NNW | 0.5
|  | 13時 | 1 | 2 | 9 | 11 | 38 | 19 | 19 | 0.07 | 1.95 | 2.02 |  | W | 0.5
|  | 14時 | 1 | 2 | 12 | 14 | 41 | 18 | 17 | 0.08 | 1.94 | 2.02 |  | W | 0.5
|  | 15時 | 1 | 1 | 9 | 10 | 44 | 13 | 19 | 0.08 | 1.95 | 2.03 |  | WSW | 0.4
|  | 16時 | 1 | 1 | 10 | 11 | 42 | 23 | 14 | 0.09 | 1.94 | 2.03 |  | W | 0.6
|  | 17時 | 1 | 1 | 12 | 13 | 37 | 21 | 14 | 0.1 | 1.94 | 2.04 |  | E | 1.7
|  | 18時 | 1 | 2 | 15 | 17 | 33 | 12 | 10 | 0.09 | 1.94 | 2.03 |  | WSW | 0.6
|  | 19時 | 1 | 1 | 16 | 17 | 23 | 20 | 4 | 0.14 | 1.94 | 2.08 |  | C | 0.2
|  | 20時 | 0 | 1 | 14 | 15 | 21 | 13 | 5 | 0.12 | 1.94 | 2.06 |  | C | 0.1
|  | 21時 | 1 | 1 | 16 | 17 | 16 | 20 | 8 | 0.15 | 1.95 | 2.1 |  | W | 0.4
|  | 22時 | 1 | 1 | 14 | 15 | 18 | 7 | 9 | 0.12 | 1.95 | 2.07 |  | E | 0.5
|  | 23時 | 1 | 1 | 16 | 17 | 15 | 11 | 12 | 0.16 | 1.95 | 2.11 |  | C | 0.3
|  | 24時 | 1 | 2 | 20 | 22 | 9 | 16 | 10 | 0.18 | 1.95 | 2.13 |  | ENE | 0.6
| 2018-01-18 | 1時 | 2 | 14 | 35 | 49 | 2 | 41 | 37 | 0.31 | 1.93 | 2.24 |  | E | 1.8 |  |  | APDA-375A
|  | 2時 | 1 | 14 | 34 | 48 | 2 | 40 | 40 | 0.28 | 1.93 | 2.21 |  | C | 0.3 |  |  | FPM-377
|  | 3時 | 2 | 14 | 32 | 46 | 1 | 38 | 37 | 0.29 | 1.93 | 2.22 |  | E | 0.7 |  |  | FH62C14
|  | 4時 | 1 | 8 | 31 | 39 | 1 | 27 | 36 | *** | *** | *** |  | ENE | 0.4 |  |  | SHARP5030
|  | 5時 | 1 | 4 | 24 | 28 | 4 | 29 | 27 | 0.2 | 1.94 | 2.14 |  | ESE | 0.6 |  |  | 5014i
|  | 6時 | 1 | 2 | 21 | 23 | 6 | 16 | 17 | 0.15 | 1.93 | 2.08 |  | NE | 0.6 |  |  | Model MP101M(BAM)
|  | 7時 | 1 | 4 | 19 | 23 | 7 | 15 | 13 | 0.17 | 1.92 | 2.09 |  | E | 0.7 |  |  | Model MP101M(CPM)
|  | 8時 | 1 | 15 | 23 | 38 | 5 | 5 | 7 | 0.2 | 1.93 | 2.13 |  | C | 0.1
|  | 9時 | 3 | 27 | 24 | 51 | 7 | 8 | 10 | 0.23 | 1.94 | 2.17 |  | E | 1
|  | 10時 | 3 | 10 | 16 | 26 | 18 | 13 | 16 | 0.12 | 1.91 | 2.03 |  | C | 0.2
|  | 11時 | 2 | 6 | 12 | 18 | 25 | 11 | 5 | 0.1 | 1.9 | 2 |  | E | 0.6
|  | 12時 | 2 | 9 | 16 | 25 | 24 | 3 | 10 | 0.11 | 1.94 | 2.05 |  | E | 0.6
|  | 13時 | 2 | 4 | 12 | 16 | 30 | 11 | 8 | 0.1 | 1.9 | 2 |  | C | 0.3
|  | 14時 | 2 | 3 | 10 | 13 | 35 | 0 | 11 | *** | *** | *** |  | NNE | 0.5
|  | 15時 | 2 | 3 | 10 | 13 | 34 | 19 | 10 | 0.1 | 1.88 | 1.98 |  | W | 0.9
|  | 16時 | 2 | 3 | 14 | 17 | 30 | 15 | 13 | 0.1 | 1.9 | 2 |  | C | 0.3
|  | 17時 | 2 | 3 | 19 | 22 | 24 | 22 | 5 | 0.15 | 1.9 | 2.05 |  | ENE | 0.8
|  | 18時 | 1 | 1 | 5 | 6 | 39 | 6 | 0 | 0.07 | 1.88 | 1.95 |  | NNE | 2.1
|  | 19時 | 1 | 1 | 6 | 7 | 39 | 13 | -1 | 0.05 | 1.89 | 1.94 |  | WNW | 1.9
|  | 20時 | 1 | 1 | 4 | 5 | 43 | 13 | 0 | 0.06 | 1.89 | 1.95 |  | N | 2.2
|  | 21時 | 1 | 1 | 6 | 7 | 42 | 12 | 3 | 0.07 | 1.9 | 1.97 |  | W | 1.6
|  | 22時 | 1 | 1 | 7 | 8 | 40 | 14 | 3 | 0.06 | 1.92 | 1.98 |  | W | 0.5
|  | 23時 | 1 | 1 | 12 | 13 | 29 | 11 | 4 | 0.09 | 1.93 | 2.02 |  | ESE | 0.7
|  | 24時 | 1 | 1 | 17 | 18 | 18 | 11 | 3 | 0.13 | 1.94 | 2.07 |  | C | 0.2
| 2018-01-19 | 1時 | 1 | 1 | 13 | 14 | 17 | 15 | 1 | 0.12 | 1.94 | 2.06 |  | C | 0.3
|  | 2時 | 2 | 1 | 16 | 17 | 13 | 11 | 4 | 0.13 | 1.94 | 2.07 |  | ESE | 0.7
|  | 3時 | 1 | 1 | 10 | 11 | 17 | 5 | 4 | 0.11 | 1.93 | 2.04 |  | C | 0.3
|  | 4時 | 1 | 1 | 10 | 11 | 13 | 12 | 3 | 0.09 | 1.94 | 2.03 |  | C | 0.3
|  | 5時 | 1 | 1 | 11 | 12 | 11 | 2 | 5 | 0.09 | 1.94 | 2.03 |  | C | 0
|  | 6時 | 1 | 1 | 11 | 12 | 10 | 5 | 8 | 0.13 | 1.95 | 2.08 |  | C | 0
|  | 7時 | 1 | 5 | 16 | 21 | 7 | 6 | 7 | 0.12 | 1.95 | 2.07 |  | C | 0.3
|  | 8時 | 2 | 39 | 28 | 67 | 2 | 19 | 12 | 0.28 | 2.02 | 2.3 |  | C | 0.2
|  | 9時 | 2 | 19 | 22 | 41 | 7 | 11 | 15 | 0.33 | 2 | 2.33 |  | C | 0.1
|  | 10時 | 4 | 10 | 22 | 32 | 16 | 9 | 24 | 0.16 | 2 | 2.16 |  | E | 0.7
|  | 11時 | 4 | 6 | 16 | 22 | 24 | 25 | 25 | 0.13 | 1.99 | 2.12 |  | E | 0.7
|  | 12時 | 4 | 5 | 16 | 21 | 30 | 28 | 27 | 0.1 | 1.97 | 2.07 |  | C | 0.3
|  | 13時 | 2 | 3 | 13 | 16 | 36 | 27 | 28 | 0.1 | 1.99 | 2.09 |  | SSW | 0.4
|  | 14時 | 2 | 3 | 13 | 16 | 34 | 15 | 29 | 0.09 | 1.98 | 2.07 |  | C | 0.2
|  | 15時 | 2 | 2 | 13 | 15 | 35 | 23 | 24 | 0.09 | 1.96 | 2.05 |  | WNW | 0.5
|  | 16時 | 2 | 2 | 14 | 16 | 34 | 20 | 21 | 0.1 | 1.95 | 2.05 |  | C | 0.1
|  | 17時 | 2 | 1 | 15 | 16 | 31 | 12 | 18 | 0.12 | 1.95 | 2.07 |  | C | 0.1
|  | 18時 | 2 | 1 | 19 | 20 | 26 | 14 | 14 | 0.11 | 1.95 | 2.06 |  | C | 0.2
|  | 19時 | 2 | 1 | 21 | 22 | 20 | 23 | 18 | 0.16 | 1.97 | 2.13 |  | WNW | 0.4
|  | 20時 | 2 | 3 | 33 | 36 | 10 | 26 | 19 | 0.23 | 1.96 | 2.19 |  | C | 0.3
|  | 21時 | 2 | 1 | 21 | 22 | 17 | 8 | 16 | 0.15 | 1.95 | 2.1 |  | C | 0.1
|  | 22時 | 2 | 2 | 26 | 28 | 13 | 7 | 14 | 0.16 | 1.95 | 2.11 |  | C | 0.2
|  | 23時 | 2 | 2 | 31 | 33 | 7 | 27 | 14 | 0.2 | 1.95 | 2.15 |  | C | 0.2
|  | 24時 | 1 | 1 | 26 | 27 | 9 | 10 | 11 | 0.17 | 1.95 | 2.12 |  | WNW | 0.4
| 2018-01-20 | 1時 | 1 | 1 | 26 | 27 | 8 | 19 | 13 | 0.51 | 1.96 | 2.47 |  | E | 0.7
|  | 2時 | 2 | 3 | 26 | 29 | 4 | 20 | 14 | 0.21 | 1.98 | 2.19 |  | C | 0
|  | 3時 | 1 | 4 | 22 | 26 | 3 | 25 | 16 | 0.21 | 1.98 | 2.19 |  | C | 0.2
|  | 4時 | 1 | 2 | 15 | 17 | 5 | 14 | 11 | 0.15 | 1.96 | 2.11 |  | E | 0.5
|  | 5時 | 2 | 5 | 21 | 26 | 3 | 26 | 16 | 0.18 | 1.99 | 2.17 |  | C | 0.2
|  | 6時 | 2 | 12 | 24 | 36 | 1 | 18 | 18 | 0.21 | 2.02 | 2.23 |  | C | 0.2
|  | 7時 | 2 | 15 | 21 | 36 | 1 | 16 | 17 | 0.24 | 2.02 | 2.26 |  | C | 0.2
|  | 8時 | 2 | 37 | 24 | 61 | 2 | 17 | 24 | 0.3 | 2.03 | 2.33 |  | C | 0.3
|  | 9時 | 2 | 37 | 24 | 61 | 3 | 18 | 23 | 0.3 | 2.06 | 2.36 |  | C | 0
|  | 10時 | 3 | 21 | 21 | 42 | 8 | 18 | 25 | 0.23 | 2.03 | 2.26 |  | WNW | 0.5
|  | 11時 | 2 | 7 | 13 | 20 | 20 | 17 | 26 | 0.15 | 1.96 | 2.11 |  | C | 0.3
|  | 12時 | 2 | 5 | 13 | 18 | 27 | 20 | 26 | 0.13 | 1.94 | 2.07 |  | C | 0.3
|  | 13時 | 2 | 4 | 13 | 17 | 33 | 32 | 21 | 0.13 | 1.94 | 2.07 |  | WNW | 0.7
|  | 14時 | 2 | 2 | 8 | 10 | 40 | 28 | 20 | 0.22 | 1.93 | 2.15 |  | SW | 0.5
|  | 15時 | 2 | 2 | 9 | 11 | 38 | 7 | 23 | 0.1 | 1.92 | 2.02 |  | W | 1.1
|  | 16時 | 2 | 1 | 10 | 11 | 37 | 14 | 20 | 0.13 | 1.93 | 2.06 |  | SW | 0.5
|  | 17時 | 2 | 1 | 12 | 13 | 34 | 15 | 16 | 0.11 | 1.92 | 2.03 |  | W | 0.7
|  | 18時 | 2 | 1 | 14 | 15 | 33 | 19 | 11 | 0.1 | 1.93 | 2.03 |  | C | 0.3
|  | 19時 | 2 | 1 | 13 | 14 | 31 | 16 | 11 | 0.12 | 1.93 | 2.05 |  | C | 0.2
|  | 20時 | 1 | 2 | 19 | 21 | 21 | 22 | 13 | 0.13 | 1.95 | 2.08 |  | C | 0.1
|  | 21時 | 1 | 2 | 23 | 25 | 13 | 31 | 15 | 0.19 | 1.94 | 2.13 |  | C | 0
|  | 22時 | 1 | 2 | 21 | 23 | 13 | 22 | 15 | 0.2 | 1.96 | 2.16 |  | C | 0
|  | 23時 | 2 | 2 | 26 | 28 | 6 | 21 | 14 | 0.2 | 1.97 | 2.17 |  | C | 0.3
|  | 24時 | 2 | 6 | 28 | 34 | 3 | 20 | 17 | 0.23 | 2.01 | 2.24 |  | C | 0.1
| 2018-01-21 | 1時 | 1 | 3 | 20 | 23 | 5 | 21 | 20 | 0.22 | 2 | 2.22 |  | C | 0
|  | 2時 | 1 | 1 | 13 | 14 | 8 | 13 | 14 | 0.15 | 1.96 | 2.11 |  | C | 0.2
|  | 3時 | 1 | 3 | 16 | 19 | 6 | 16 | 12 | 0.15 | 1.96 | 2.11 |  | C | 0
|  | 4時 | 1 | 2 | 13 | 15 | 7 | 24 | 17 | 0.17 | 1.99 | 2.16 |  | ESE | 0.4
|  | 5時 | 1 | 1 | 13 | 14 | 6 | 29 | 18 | 0.16 | 1.97 | 2.13 |  | C | 0
|  | 6時 | 1 | 2 | 10 | 12 | 6 | 12 | 15 | 0.12 | 1.96 | 2.08 |  | C | 0.1
|  | 7時 | 1 | 2 | 11 | 13 | 6 | 22 | 14 | 0.11 | 1.97 | 2.08 |  | C | 0
|  | 8時 | 1 | 8 | 14 | 22 | 4 | 26 | 17 | 0.13 | 1.97 | 2.1 |  | E | 0.4
|  | 9時 | 1 | 13 | 16 | 29 | 8 | 15 | 19 | 0.19 | 1.98 | 2.17 |  | C | 0.1
|  | 10時 | 2 | 9 | 16 | 25 | 16 | 28 | 30 | 0.22 | 1.99 | 2.21 |  | SE | 0.4
|  | 11時 | 2 | 5 | 12 | 17 | 24 | 14 | 19 | 0.14 | 1.97 | 2.11 |  | W | 0.4
|  | 12時 | 1 | 2 | 8 | 10 | 34 | 14 | 18 | 0.1 | 1.94 | 2.04 |  | C | 0.2
|  | 13時 | 1 | 1 | 6 | 7 | 40 | 15 | 19 | 0.06 | 1.92 | 1.98 |  | W | 0.9
|  | 14時 | 2 | 1 | 7 | 8 | 44 | 25 | 21 | 0.06 | 1.92 | 1.98 |  | WSW | 0.9
|  | 15時 | 1 | 1 | 6 | 7 | 46 | 18 | 23 | 0.06 | 1.91 | 1.97 |  | W | 1.3
|  | 16時 | 1 | 1 | 5 | 6 | 43 | 22 | 24 | 0.06 | 1.91 | 1.97 |  | WSW | 0.8
|  | 17時 | 1 | 1 | 7 | 8 | 38 | 10 | 14 | 0.1 | 1.91 | 2.01 |  | WSW | 1.1
|  | 18時 | 2 | 1 | 10 | 11 | 34 | 15 | 11 | 0.09 | 1.92 | 2.01 |  | W | 1
|  | 19時 | 1 | 1 | 12 | 13 | 30 | 18 | 14 | 0.08 | 1.93 | 2.01 |  | W | 0.8
|  | 20時 | 1 | 1 | 17 | 18 | 26 | 11 | 12 | 0.12 | 1.94 | 2.06 |  | C | 0.1
|  | 21時 | 1 | 1 | 12 | 13 | 31 | 18 | 11 | 0.15 | 1.96 | 2.11 |  | W | 1.8
|  | 22時 | 1 | 0 | 5 | 5 | 34 | 12 | 5 | 0.05 | 1.94 | 1.99 |  | W | 0.9
|  | 23時 | 1 | 0 | 4 | 4 | 33 | 8 | 0 | 0.04 | 1.94 | 1.98 |  | W | 0.7
|  | 24時 | 1 | 1 | 6 | 7 | 30 | 7 | 0 | 0.04 | 1.94 | 1.98 |  | C | 0.2
| 2018-01-22 | 1時 | 1 | 1 | 10 | 11 | 23 | 10 | 4 | 0.08 | 1.96 | 2.04 |  | E | 0.6
|  | 2時 | 1 | 1 | 9 | 10 | 22 | 7 | 5 | 0.08 | 1.96 | 2.04 |  | WNW | 0.6
|  | 3時 | 2 | 0 | 8 | 8 | 22 | 6 | 6 | 0.07 | 1.95 | 2.02 |  | C | 0.1
|  | 4時 | 1 | 0 | 8 | 8 | 19 | 2 | 7 | 0.08 | 1.95 | 2.03 |  | C | 0
|  | 5時 | 2 | 0 | 11 | 11 | 16 | 3 | 5 | 0.09 | 1.95 | 2.04 |  | ENE | 0.4
|  | 6時 | 2 | 0 | 11 | 11 | 15 | 10 | 4 | 0.11 | 1.96 | 2.07 |  | C | 0.2
|  | 7時 | 1 | 2 | 16 | 18 | 8 | 6 | 5 | 0.13 | 1.97 | 2.1 |  | C | 0
|  | 8時 | 3 | 6 | 21 | 27 | 5 | 11 | 8 | 0.18 | 1.97 | 2.15 |  | C | 0.3
|  | 9時 | 3 | 10 | 23 | 33 | 8 | 8 | 11 | 0.19 | 1.97 | 2.16 |  | C | 0.3
|  | 10時 | 4 | 14 | 24 | 38 | 11 | 13 | 13 | 0.18 | 1.98 | 2.16 |  | ESE | 0.5
コア期間 |  | 11時 | 4 | 9 | 20 | 29 | 17 | 13 | 21 | 0.12 | 1.98 | 2.1 |  | WSW | 0.4
|  | 12時 | 3 | 5 | 19 | 24 | 18 | 4 | 14 | 0.11 | 1.95 | 2.06 |  | WNW | 0.7
|  | 13時 | 2 | 5 | 20 | 25 | 19 | 10 | 16 | 0.16 | 1.94 | 2.1 |  | W | 0.6
|  | 14時 | 2 | 5 | 20 | 25 | 19 | 12 | 12 | 0.17 | 1.93 | 2.1 |  | E | 0.7
|  | 15時 | 2 | 1 | 9 | 10 | 27 | 4 | 0 | 0.08 | 1.91 | 1.99 |  | E | 1.6
|  | 16時 | 1 | 6 | 13 | 19 | 26 | 13 | 4 | 0.07 | 1.93 | 2 |  | C | 0.3
|  | 17時 | 1 | 1 | 10 | 11 | 29 | 6 | -1 | 0.06 | 1.91 | 1.97 |  | C | 0
|  | 18時 | 1 | 1 | 11 | 12 | 28 | 1 | 1 | 0.07 | 1.91 | 1.98 |  | C | 0
|  | 19時 | 1 | 2 | 15 | 17 | 22 | 5 | 3 | 0.11 | 1.9 | 2.01 |  | C | 0
|  | 20時 | 1 | 1 | 13 | 14 | 23 | 9 | 8 | 0.11 | 1.91 | 2.02 |  | C | 0
|  | 21時 | 1 | 1 | 10 | 11 | 25 | 2 | 4 | 0.1 | 1.9 | 2 |  | C | 0
|  | 22時 | 1 | 1 | 11 | 12 | 23 | 17 | 7 | 0.07 | 1.89 | 1.96 |  | C | 0
|  | 23時 | 2 | 1 | 17 | 18 | 17 | 7 | 9 | 0.12 | 1.9 | 2.02 |  | C | 0
|  | 24時 | 1 | 1 | 15 | 16 | 17 | 6 | 8 | 0.13 | 1.89 | 2.02 |  | C | 0
| 2018-01-23 | 1時 | *** | *** | *** | *** | *** | 9 | 10 | *** | *** | *** |  | C | 0
|  | 2時 | 1 | 1 | 11 | 12 | 22 | 8 | 4 | 0.07 | 1.97 | 2.04 |  | C | 0
|  | 3時 | 1 | 0 | 9 | 9 | 23 | 4 | 8 | 0.07 | 1.97 | 2.04 |  | C | 0
|  | 4時 | 1 | 1 | 9 | 10 | 22 | 8 | 6 | 0.06 | 1.97 | 2.03 |  | C | 0
|  | 5時 | 1 | 1 | 10 | 11 | 22 | 0 | 7 | 0.05 | 1.97 | 2.02 |  | C | 0
|  | 6時 | 2 | 0 | 13 | 13 | 18 | 8 | 9 | 0.09 | 1.97 | 2.06 |  | C | 0
|  | 7時 | 1 | 1 | 14 | 15 | 17 | 9 | 12 | 0.08 | 1.97 | 2.05 |  | C | 0
|  | 8時 | 2 | 2 | 15 | 17 | 16 | 12 | 12 | 0.09 | 1.98 | 2.07 |  | C | 0
|  | 9時 | 3 | 6 | 17 | 23 | 15 | 11 | 12 | 0.09 | 1.98 | 2.07 |  | C | 0
|  | 10時 | 2 | 9 | 16 | 25 | 16 | 16 | 20 | 0.09 | 1.97 | 2.06 |  | C | 0
コア期間 |  | 11時 | 2 | 6 | 13 | 19 | 20 | 1 | 15 | 0.08 | 1.96 | 2.04 |  | C | 0
|  | 12時 | 2 | 8 | 14 | 22 | 21 | 11 | 16 | 0.07 | 1.97 | 2.04 |  | ESE | 0.5
|  | 13時 | 2 | 8 | 15 | 23 | 23 | 14 | 16 | 0.08 | 1.96 | 2.04 |  | NW | 0.6
|  | 14時 | 3 | 7 | 16 | 23 | 23 | 10 | 19 | 0.09 | 1.97 | 2.06 |  | ENE | 0.5
|  | 15時 | 3 | 7 | 19 | 26 | 20 | 12 | 13 | 0.1 | 1.96 | 2.06 |  | ENE | 0.7
|  | 16時 | 3 | 5 | 20 | 25 | 20 | 11 | 17 | 0.1 | 1.96 | 2.06 |  | NE | 0.5
|  | 17時 | 2 | 4 | 21 | 25 | 24 | 16 | 14 | 0.08 | 1.98 | 2.06 |  | ENE | 0.7
|  | 18時 | 2 | 8 | 26 | 34 | 16 | 19 | 19 | 0.2 | 1.98 | 2.18 |  | N | 1
|  | 19時 | 1 | 1 | 4 | 5 | 43 | 5 | 3 | 0.06 | 1.91 | 1.97 |  | NE | 1.2
|  | 20時 | 1 | 0 | 3 | 3 | 44 | 1 | -1 | 0.01 | 1.92 | 1.93 |  | NNE | 1.2
|  | 21時 | 1 | 0 | 3 | 3 | 44 | 8 | 3 | 0.03 | 1.93 | 1.96 |  | W | 0.7
|  | 22時 | 1 | 1 | 6 | 7 | 40 | 12 | 4 | 0.03 | 1.94 | 1.97 |  | W | 1.2
|  | 23時 | 1 | 0 | 5 | 5 | 39 | 10 | 0 | 0.02 | 1.94 | 1.96 |  | E | 0.5
|  | 24時 | 1 | 0 | 5 | 5 | 40 | 5 | -1 | 0.01 | 1.95 | 1.96 |  | C | 0.1
| 2018-01-24 | 1時 | 1 | 0 | 7 | 7 | 36 | 7 | 0 | 0.03 | 1.95 | 1.98 |  | W | 0.4
|  | 2時 | 1 | 0 | 12 | 12 | 27 | 1 | 1 | 0.05 | 1.96 | 2.01 |  | E | 0.4
|  | 3時 | 1 | 0 | 7 | 7 | 28 | 0 | 3 | 0.05 | 1.95 | 2 |  | C | 0.2
|  | 4時 | 1 | 0 | 9 | 9 | 22 | 8 | 0 | 0.07 | 1.95 | 2.02 |  | C | 0
|  | 5時 | 1 | 0 | 8 | 8 | 22 | 5 | 3 | 0.04 | 1.95 | 1.99 |  | C | 0
|  | 6時 | 1 | 1 | 9 | 10 | 20 | 12 | 3 | 0.04 | 1.96 | 2 |  | C | 0.1
|  | 7時 | 1 | 2 | 16 | 18 | 13 | 5 | -1 | 0.1 | 1.96 | 2.06 |  | C | 0.2
|  | 8時 | 1 | 14 | 23 | 37 | 10 | 4 | 2 | 0.18 | 1.97 | 2.15 |  | E | 0.7
|  | 9時 | 5 | 16 | 25 | 41 | 15 | 2 | 10 | 0.14 | 1.98 | 2.12 |  | C | 0.3
|  | 10時 | 3 | 16 | 24 | 40 | 20 | 7 | 19 | 0.15 | 1.98 | 2.13 |  | ESE | 0.5
コア期間 |  | 11時 | 3 | 11 | 20 | 31 | *** | 14 | 7 | *** | *** | *** |  | WSW | 0.6
|  | 12時 | 1 | 2 | 5 | 7 | 35 | 9 | *** | 0.08 | 1.94 | 2.02 |  | NE | 1.4
|  | 13時 | 1 | 1 | 3 | 4 | 39 | 0 | -12 | 0.03 | 1.93 | 1.96 |  | NNE | 1.3
|  | 14時 | 1 | 1 | 4 | 5 | 40 | 6 | 11 | 0.01 | 1.93 | 1.94 |  | WNW | 0.6
|  | 15時 | 1 | 1 | 4 | 5 | 40 | 13 | 8 | 0.03 | 1.93 | 1.96 |  | NE | 1.4
|  | 16時 | 1 | 1 | 4 | 5 | 40 | 0 | 2 | 0.03 | 1.93 | 1.96 |  | W | 0.9
|  | 17時 | 1 | 1 | 3 | 4 | 41 | 8 | -3 | 0.04 | 1.93 | 1.97 |  | NNE | 1.8
|  | 18時 | 1 | 1 | 4 | 5 | 39 | 2 | -1 | 0.02 | 1.94 | 1.96 |  | NE | 1.2
|  | 19時 | 1 | 1 | 3 | 4 | 39 | 0 | 1 | 0.01 | 1.95 | 1.96 |  | NE | 1.6
|  | 20時 | 1 | 1 | 3 | 4 | 39 | 3 | -1 | 0.01 | 1.95 | 1.96 |  | NNE | 1.5
|  | 21時 | 1 | 0 | 2 | 2 | 38 | 6 | -1 | 0.02 | 1.96 | 1.98 |  | WNW | 2.2
|  | 22時 | 1 | 0 | 2 | 2 | 37 | 12 | -2 | 0.02 | 1.96 | 1.98 |  | NNW | 0.9
|  | 23時 | 1 | 0 | 2 | 2 | 37 | 6 | -2 | 0.02 | 1.97 | 1.99 |  | NE | 1.1
|  | 24時 | 1 | 0 | 2 | 2 | 37 | 9 | -1 | 0.01 | 1.97 | 1.98 |  | NNE | 1.2
| 2018-01-25 | 1時 | 0 | 0 | 1 | 1 | 37 | 2 | 2 | 0.03 | 1.96 | 1.99 |  | ENE | 0.6
|  | 2時 | 1 | 0 | 1 | 1 | 37 | 0 | -1 | 0.01 | 1.97 | 1.98 |  | NNE | 1.2
|  | 3時 | 1 | 0 | 1 | 1 | 37 | 5 | -1 | 0.02 | 1.97 | 1.99 |  | NNE | 1.3
|  | 4時 | 1 | 0 | 1 | 1 | 37 | 2 | 1 | 0.01 | 1.96 | 1.97 |  | NNE | 1.6
|  | 5時 | 1 | 0 | 1 | 1 | 37 | 7 | -2 | 0.01 | 1.97 | 1.98 |  | NE | 1.1
|  | 6時 | 1 | 0 | 1 | 1 | 38 | 7 | 2 | 0.01 | 1.97 | 1.98 |  | N | 1.1
|  | 7時 | 1 | 0 | 4 | 4 | 34 | 0 | 0 | 0.02 | 1.98 | 2 |  | C | 0.1
|  | 8時 | 1 | 3 | 13 | 16 | 25 | 15 | 4 | 0.06 | 1.99 | 2.05 |  | W | 0.8
|  | 9時 | 1 | 6 | 14 | 20 | 25 | 0 | 5 | 0.04 | 1.99 | 2.03 |  | NE | 0.9
|  | 10時 | 1 | 5 | 10 | 15 | 29 | 6 | 12 | 0.08 | 1.99 | 2.07 |  | W | 0.5
コア期間 |  | 11時 | 1 | 3 | 6 | 9 | 34 | 0 | 2 | 0.04 | 1.98 | 2.02 |  | NW | 1.3
|  | 12時 | 1 | 2 | 4 | 6 | 36 | 13 | 2 | 0.02 | 1.98 | 2 |  | W | 1
|  | 13時 | 1 | 2 | 4 | 6 | 37 | 3 | 6 | 0.02 | 1.99 | 2.01 |  | SW | 1.6
|  | 14時 | 1 | 1 | 3 | 4 | 39 | 5 | 4 | 0.04 | 1.97 | 2.01 |  | NW | 1.9
|  | 15時 | 1 | 1 | 2 | 3 | 40 | 2 | 4 | 0.02 | 1.96 | 1.98 |  | NNE | 1.7
|  | 16時 | 1 | 1 | 2 | 3 | 40 | 9 | 3 | 0.02 | 1.97 | 1.99 |  | NE | 2.4
|  | 17時 | 1 | 1 | 3 | 4 | 39 | 0 | -1 | 0.01 | 1.96 | 1.97 |  | NNE | 1.8
|  | 18時 | 1 | 1 | 2 | 3 | 39 | 6 | 0 | 0.03 | 1.97 | 2 |  | NE | 1.9
|  | 19時 | 1 | 1 | 2 | 3 | 40 | 0 | -1 | 0.03 | 1.97 | 2 |  | NNE | 2.6
|  | 20時 | 1 | 1 | 2 | 3 | 39 | 9 | -2 | 0.02 | 1.97 | 1.99 |  | NE | 0.7
|  | 21時 | 1 | 1 | 5 | 6 | 36 | 7 | 3 | 0.04 | 1.97 | 2.01 |  | WSW | 1
|  | 22時 | 1 | 1 | 11 | 12 | 29 | 5 | 4 | 0.03 | 1.98 | 2.01 |  | C | 0.3
|  | 23時 | 1 | 1 | 14 | 15 | 25 | 8 | 3 | 0.06 | 1.98 | 2.04 |  | C | 0
|  | 24時 | 2 | 1 | 14 | 15 | 22 | 3 | 4 | 0.09 | 2 | 2.09 |  | C | 0.1
| 2018-01-26 | 1時 | 1 | 1 | 12 | 13 | 21 | 7 | 2 | 0.14 | 1.98 | 2.12 |  | C | 0.1
|  | 2時 | 1 | 1 | 11 | 12 | 21 | 4 | 2 | 0.1 | 1.97 | 2.07 |  | C | 0.2
|  | 3時 | 1 | 1 | 11 | 12 | 18 | 7 | 2 | 0.08 | 1.99 | 2.07 |  | C | 0.3
|  | 4時 | 1 | 1 | 11 | 12 | 16 | 0 | 5 | 0.1 | 1.98 | 2.08 |  | C | 0.2
|  | 5時 | 2 | 1 | 13 | 14 | 15 | 4 | 3 | 0.07 | 1.98 | 2.05 |  | C | 0.3
|  | 6時 | 2 | 1 | 19 | 20 | 8 | 13 | 6 | 0.11 | 1.99 | 2.1 |  | C | 0.2
|  | 7時 | 2 | 3 | 18 | 21 | 10 | 4 | 6 | 0.09 | 1.99 | 2.08 |  | NW | 0.4
|  | 8時 | 2 | 25 | 27 | 52 | 6 | 8 | 6 | 0.19 | 2 | 2.19 |  | C | 0.1
|  | 9時 | 3 | 19 | 24 | 43 | 13 | 2 | 12 | 0.17 | 2.01 | 2.18 |  | C | 0.2
|  | 10時 | 2 | 31 | 29 | 60 | 14 | 20 | 21 | 0.21 | 2.01 | 2.22 |  | E | 1
コア期間 |  | 11時 | 1 | 8 | 12 | 20 | 29 | 4 | 9 | 0.12 | 2 | 2.12 |  | NNE | 1.9
|  | 12時 | 1 | 1 | 3 | 4 | 39 | 6 | 7 | 0.01 | 1.94 | 1.95 |  | NNE | 2.2
|  | 13時 | 1 | 1 | 2 | 3 | 40 | 15 | 7 | 0.01 | 1.94 | 1.95 |  | NNE | 1.7
|  | 14時 | 1 | 1 | 2 | 3 | 42 | 1 | -2 | 0.01 | 1.94 | 1.95 |  | NE | 2.2
|  | 15時 | 1 | 1 | 2 | 3 | 42 | 0 | 4 | 0.01 | 1.94 | 1.95 |  | NE | 2.3
|  | 16時 | 1 | 1 | 2 | 3 | 43 | 6 | -1 | 0.02 | 1.94 | 1.96 |  | NNE | 2.3
|  | 17時 | 1 | 1 | 2 | 3 | 43 | 4 | 0 | 0.01 | 1.94 | 1.95 |  | NE | 2.2
|  | 18時 | 1 | 1 | 2 | 3 | 43 | 10 | 0 | 0.01 | 1.95 | 1.96 |  | NNE | 2
|  | 19時 | 1 | 1 | 3 | 4 | 43 | 11 | 1 | 0.03 | 1.95 | 1.98 |  | NE | 1.1
|  | 20時 | 1 | 1 | 4 | 5 | 42 | 11 | 1 | 0.02 | 1.96 | 1.98 |  | N | 0.7
|  | 21時 | 1 | 1 | 5 | 6 | 41 | 13 | 4 | 0.04 | 1.97 | 2.01 |  | NNE | 1.1
|  | 22時 | 1 | 1 | 2 | 3 | 42 | 2 | 2 | 0.02 | 1.97 | 1.99 |  | NNE | 1.3
|  | 23時 | 1 | 0 | 2 | 2 | 41 | 15 | 2 | 0.03 | 1.97 | 2 |  | NE | 1.5
|  | 24時 | 1 | 0 | 1 | 1 | 41 | 0 | 2 | 0.01 | 1.98 | 1.99 |  | NE | 2.4
| 2018-01-27 | 1時 | 1 | 0 | 1 | 1 | 41 | 0 | 4 | 0.02 | 1.97 | 1.99 |  | NE | 1.2
|  | 2時 | 1 | 0 | 2 | 2 | 41 | 3 | 1 | 0.02 | 1.98 | 2 |  | NE | 0.8
|  | 3時 | 1 | 1 | 4 | 5 | 37 | 5 | 7 | 0.01 | 1.98 | 1.99 |  | ESE | 0.9
|  | 4時 | 1 | 1 | 7 | 8 | 31 | 2 | 5 | 0.02 | 2.01 | 2.03 |  | C | 0.2
|  | 5時 | 1 | 2 | 10 | 12 | 27 | 0 | 1 | 0.05 | 2.01 | 2.06 |  | SE | 0.4
|  | 6時 | 1 | 1 | 10 | 11 | 25 | 7 | -1 | 0.05 | 2.02 | 2.07 |  | ESE | 0.8
|  | 7時 | 2 | 2 | 15 | 17 | 20 | 16 | 3 | 0.07 | 2.02 | 2.09 |  | NE | 0.9
|  | 8時 | 3 | 9 | 23 | 32 | 14 | 16 | 3 | 0.1 | 2.05 | 2.15 |  | E | 0.6
|  | 9時 | 3 | 9 | 19 | 28 | 20 | 6 | 9 | 0.09 | 2.05 | 2.14 |  | C | 0.2
|  | 10時 | 3 | 8 | 16 | 24 | 26 | 9 | 18 | 0.1 | 2.04 | 2.14 |  | E | 0.8
コア期間 |  | 11時 | 1 | 5 | 11 | 16 | 31 | 13 | 10 | 0.08 | 2.03 | 2.11 |  | W | 0.8
|  | 12時 | 1 | 1 | 3 | 4 | 40 | 10 | 8 | 0.01 | 2 | 2.01 |  | NNE | 2.1
|  | 13時 | 1 | 1 | 2 | 3 | 44 | 13 | 10 | 0.02 | 1.99 | 2.01 |  | NNE | 1.7
|  | 14時 | 1 | 1 | 2 | 3 | 44 | 11 | 8 | 0.02 | 1.99 | 2.01 |  | NNE | 1.7
|  | 15時 | 1 | 1 | 3 | 4 | 44 | 6 | 7 | 0.03 | 1.98 | 2.01 |  | W | 1.3
|  | 16時 | 1 | 1 | 3 | 4 | 44 | 1 | 5 | 0.02 | 1.99 | 2.01 |  | NE | 1.1
|  | 17時 | 1 | 1 | 3 | 4 | 44 | 10 | 5 | 0.03 | 1.99 | 2.02 |  | N | 0.9
|  | 18時 | 1 | 1 | 4 | 5 | 43 | 0 | 4 | 0.01 | 1.99 | 2 |  | NE | 1.5
|  | 19時 | 1 | 1 | 5 | 6 | 42 | 4 | 1 | 0.02 | 2 | 2.02 |  | WNW | 0.6
|  | 20時 | 1 | 1 | 6 | 7 | 39 | 10 | 7 | 0.03 | 2.01 | 2.04 |  | W | 1
|  | 21時 | 1 | 0 | 5 | 5 | 39 | 10 | 3 | 0.04 | 2.01 | 2.05 |  | W | 1
|  | 22時 | 1 | 0 | 4 | 4 | 39 | 2 | 4 | 0.03 | 2.02 | 2.05 |  | W | 1.8
|  | 23時 | 1 | 0 | 6 | 6 | 37 | 8 | 6 | 0.03 | 2.02 | 2.05 |  | C | 0.2
|  | 24時 | 1 | 1 | 11 | 12 | 27 | 14 | 4 | 0.08 | 2.03 | 2.11 |  | C | 0.3
| 2018-01-28 | 1時 | 1 | 1 | 12 | 13 | 26 | 11 | 7 | 0.14 | 2.04 | 2.18 |  | C | 0.2
|  | 2時 | 1 | 1 | 12 | 13 | 21 | 5 | 9 | 0.09 | 2.05 | 2.14 |  | C | 0.1
|  | 3時 | 1 | 1 | 11 | 12 | 19 | 2 | 5 | 0.09 | 2.04 | 2.13 |  | C | 0.1
|  | 4時 | 1 | 1 | 8 | 9 | 21 | 3 | 4 | 0.06 | 2.03 | 2.09 |  | C | 0.2
|  | 5時 | 1 | 1 | 10 | 11 | 18 | 11 | 3 | 0.06 | 2.04 | 2.1 |  | C | 0.2
|  | 6時 | 1 | 1 | 14 | 15 | 12 | 2 | 3 | 0.1 | 2.07 | 2.17 |  | C | 0.2
|  | 7時 | 1 | 1 | 10 | 11 | 16 | 3 | 7 | 0.09 | 2.05 | 2.14 |  | C | 0.2
|  | 8時 | 1 | 5 | 16 | 21 | 13 | 9 | 11 | 0.14 | 2.05 | 2.19 |  | C | 0.3
|  | 9時 | 3 | 6 | 14 | 20 | 18 | 8 | 11 | 0.11 | 2.06 | 2.17 |  | C | 0.1
|  | 10時 | 3 | 5 | 11 | 16 | 25 | 8 | 19 | 0.06 | 2.05 | 2.11 |  | C | 0.2
コア期間 |  | 11時 | 2 | 4 | 10 | 14 | 30 | 0 | 14 | 0.07 | 2.04 | 2.11 |  | C | 0.3
|  | 12時 | 2 | 3 | 8 | 11 | 34 | 9 | 14 | 0.06 | 2.03 | 2.09 |  | C | 0.3
|  | 13時 | 2 | 3 | 9 | 12 | 35 | 16 | 15 | 0.05 | 2.01 | 2.06 |  | E | 0.4
|  | 14時 | 2 | 2 | 8 | 10 | 39 | 15 | 15 | 0.06 | 2.01 | 2.07 |  | C | 0.3
|  | 15時 | 1 | 1 | 7 | 8 | 42 | 15 | 15 | 0.05 | 1.99 | 2.04 |  | C | 0.1
|  | 16時 | 1 | 1 | 6 | 7 | 42 | 9 | 18 | 0.06 | 1.98 | 2.04 |  | C | 0
|  | 17時 | 2 | 1 | 11 | 12 | 38 | 13 | 12 | 0.08 | 1.98 | 2.06 |  | ENE | 0.7
|  | 18時 | 2 | 1 | 21 | 22 | 28 | 11 | 16 | 0.09 | 1.99 | 2.08 |  | E | 0.6
|  | 19時 | 2 | 3 | 34 | 37 | 15 | 11 | 14 | 0.2 | 2.02 | 2.22 |  | C | 0
|  | 20時 | 3 | 2 | 33 | 35 | 14 | 26 | 19 | 0.21 | 2.03 | 2.24 |  | C | 0.2
|  | 21時 | 3 | 4 | 37 | 41 | 13 | 32 | 30 | 0.25 | 2.03 | 2.28 |  | C | 0
|  | 22時 | 1 | 5 | 32 | 37 | 9 | 26 | 24 | 0.25 | 2.02 | 2.27 |  | C | 0.2
|  | 23時 | 1 | 5 | 31 | 36 | 8 | 2 | 14 | 0.22 | 2.03 | 2.25 |  | C | 0
|  | 24時 | 1 | 12 | 31 | 43 | 5 | 12 | 18 | 0.25 | 2.06 | 2.31 |  | C | 0
| 2018-01-29 | 1時 | 1 | 3 | 24 | 27 | 8 | 14 | 14 | 0.4 | 2 | 2.4 |  | C | 0
|  | 2時 | 1 | 4 | 24 | 28 | 6 | 2 | 17 | 0.21 | 2.02 | 2.23 |  | C | 0.1
|  | 3時 | 2 | 9 | 27 | 36 | 4 | 13 | 14 | 0.24 | 2.04 | 2.28 |  | C | 0
|  | 4時 | 1 | 3 | 19 | 22 | 6 | 21 | 18 | 0.21 | 2.03 | 2.24 |  | C | 0.1
|  | 5時 | 1 | 3 | 19 | 22 | 6 | 16 | 15 | 0.18 | 2.01 | 2.19 |  | C | 0.1
|  | 6時 | 1 | 3 | 16 | 19 | 6 | 12 | 12 | 0.15 | 2.02 | 2.17 |  | C | 0.2
|  | 7時 | 1 | 8 | 21 | 29 | 4 | 5 | 12 | 0.19 | 2.02 | 2.21 |  | C | 0
|  | 8時 | 2 | 33 | 25 | 58 | 5 | 23 | 16 | 0.29 | 2.03 | 2.32 |  | C | 0
|  | 9時 | 4 | 41 | 27 | 68 | 8 | 12 | 26 | 0.32 | 2.06 | 2.38 |  | C | 0.1
|  | 10時 | 5 | 33 | 32 | 65 | 14 | 28 | 33 | 0.28 | 2.06 | 2.34 |  | C | 0.1
|  | 11時 | 4 | 20 | 29 | 49 | 21 | 22 | 31 | 0.22 | 2.02 | 2.24 |  | ENE | 0.5
|  | 12時 | 3 | 13 | 25 | 38 | 26 | 19 | 24 | 0.17 | 1.99 | 2.16 |  | W | 0.7
|  | 13時 | 2 | 5 | 14 | 19 | 35 | 18 | 21 | 0.09 | 1.96 | 2.05 |  | WSW | 0.4
|  | 14時 | 1 | 3 | 10 | 13 | 39 | 16 | 16 | 0.08 | 1.95 | 2.03 |  | W | 0.9
|  | 15時 | 2 | 2 | 9 | 11 | 43 | 5 | 11 | 0.08 | 1.94 | 2.02 |  | NW | 0.7
|  | 16時 | 1 | 2 | 10 | 12 | 41 | 13 | 13 | 0.07 | 1.93 | 2 |  | W | 1.2
|  | 17時 | 1 | 1 | 6 | 7 | 41 | 3 | 9 | 0.04 | 1.94 | 1.98 |  | N | 1.2
|  | 18時 | 1 | 1 | 4 | 5 | 46 | 8 | 3 | 0.04 | 1.94 | 1.98 |  | NE | 1.4
|  | 19時 | 1 | 1 | 3 | 4 | 47 | 9 | 2 | 0.02 | 1.95 | 1.97 |  | NNE | 1.9
|  | 20時 | 1 | 0 | 3 | 3 | 47 | 20 | -1 | 0.02 | 1.94 | 1.96 |  | NE | 1.9
|  | 21時 | 1 | 0 | 3 | 3 | 46 | 0 | 1 | 0.02 | 1.94 | 1.96 |  | NNE | 1.6
|  | 22時 | 1 | 0 | 2 | 2 | 45 | 7 | 1 | 0.02 | 1.94 | 1.96 |  | NNE | 2.3
|  | 23時 | 1 | 0 | 2 | 2 | 44 | 9 | -3 | 0.01 | 1.94 | 1.95 |  | NNE | 1.7
|  | 24時 | 1 | 0 | 2 | 2 | 43 | 5 | 1 | 0.01 | 1.94 | 1.95 |  | NNE | 2.1
| 2018-01-30 | 1時 | *** | *** | *** | *** | *** | 3 | 1 | *** | *** | *** |  | NE | 1.2
|  | 2時 | 1 | 0 | 2 | 2 | 38 | 0 | 2 | 0.03 | 1.94 | 1.97 |  | NE | 0.9
|  | 3時 | 1 | 0 | 2 | 2 | 38 | 1 | 1 | 0.02 | 1.94 | 1.96 |  | N | 0.9
|  | 4時 | 1 | 0 | 1 | 1 | 38 | 1 | 0 | 0.02 | 1.95 | 1.97 |  | NNE | 1.1
|  | 5時 | 1 | 0 | 2 | 2 | 37 | 3 | 0 | 0.03 | 1.95 | 1.98 |  | WSW | 0.7
|  | 6時 | 1 | 0 | 5 | 5 | 33 | 2 | 5 | 0.03 | 1.96 | 1.99 |  | C | 0.2
|  | 7時 | 1 | 1 | 6 | 7 | 32 | 2 | 0 | 0.06 | 1.97 | 2.03 |  | C | 0.2
|  | 8時 | 1 | 2 | 12 | 14 | 27 | 12 | 1 | 0.06 | 1.98 | 2.04 |  | C | 0.2
|  | 9時 | 3 | 5 | 14 | 19 | 26 | 9 | 11 | 0.14 | 1.99 | 2.13 |  | ENE | 0.5
|  | 10時 | 2 | 4 | 11 | 15 | 29 | 8 | 17 | 0.06 | 1.99 | 2.05 |  | ENE | 0.5
|  | 11時 | 1 | 4 | 8 | 12 | 32 | 0 | 3 | 0.06 | 1.98 | 2.04 |  | WSW | 0.9
|  | 12時 | 1 | 2 | 4 | 6 | 34 | 6 | 5 | 0.05 | 1.98 | 2.03 |  | WNW | 0.5
|  | 13時 | 1 | 1 | 4 | 5 | 37 | 0 | 10 | 0.05 | 1.96 | 2.01 |  | W | 0.8
|  | 14時 | 1 | 2 | 4 | 6 | 40 | 7 | 8 | 0.04 | 1.96 | 2 |  | SW | 0.7
|  | 15時 | 1 | 2 | 6 | 8 | 39 | 3 | 8 | 0.06 | 1.96 | 2.02 |  | WSW | 1.4
|  | 16時 | 1 | 2 | 7 | 9 | 37 | 0 | 7 | 0.05 | 1.97 | 2.02 |  | WSW | 1.1
|  | 17時 | 1 | 3 | 11 | 14 | 32 | 17 | 12 | 0.14 | 1.98 | 2.12 |  | WSW | 0.8
|  | 18時 | 1 | 1 | 15 | 16 | 28 | 7 | 3 | 0.12 | 1.99 | 2.11 |  | C | 0.2
|  | 19時 | 1 | 2 | 18 | 20 | 23 | 12 | 8 | 0.15 | 2 | 2.15 |  | C | 0.2
|  | 20時 | 1 | 1 | 16 | 17 | 24 | 7 | 6 | 0.12 | 1.99 | 2.11 |  | C | 0.1
|  | 21時 | 1 | 1 | 17 | 18 | 20 | 8 | 9 | 0.12 | 2 | 2.12 |  | C | 0.2
|  | 22時 | 1 | 1 | 14 | 15 | 23 | 5 | 6 | 0.1 | 1.98 | 2.08 |  | C | 0.2
|  | 23時 | 3 | 2 | 29 | 31 | 9 | 8 | 7 | 0.14 | 2.02 | 2.16 |  | E | 0.6
|  | 24時 | 2 | 3 | 28 | 31 | 5 | 17 | 9 | 0.2 | 2.06 | 2.26 |  | C | 0
| 2018-01-31 | 1時 | 1 | 1 | 16 | 17 | 13 | 12 | 6 | 0.15 | 2.15 | 2.3 |  | C | 0
|  | 2時 | 1 | 1 | 16 | 17 | 10 | 0 | 1 | 0.15 | 2.05 | 2.2 |  | C | 0
|  | 3時 | 1 | 1 | 13 | 14 | 11 | 3 | 3 | 0.12 | 2.07 | 2.19 |  | C | 0.1
|  | 4時 | 1 | 1 | 12 | 13 | 10 | 3 | 0 | 0.1 | 2.02 | 2.12 |  | C | 0
|  | 5時 | 1 | 2 | 13 | 15 | 9 | 3 | 3 | 0.15 | 2.23 | 2.38 |  | C | 0
|  | 6時 | 2 | 6 | 24 | 30 | 1 | 7 | 3 | 0.17 | 2.06 | 2.23 |  | C | 0
|  | 7時 | 1 | 4 | 19 | 23 | 3 | 13 | 5 | 0.18 | 2.07 | 2.25 |  | C | 0.1
|  | 8時 | 2 | 18 | 25 | 43 | 3 | 9 | 6 | 0.22 | 2.08 | 2.3 |  | C | 0.3
|  | 9時 | 3 | 22 | 24 | 46 | 8 | 4 | 13 | 0.25 | 2.13 | 2.38 |  | C | 0.1
|  | 10時 | 3 | 14 | 21 | 35 | 16 | 8 | 25 | 0.15 | 2.04 | 2.19 |  | ENE | 0.6
|  | 11時 | 3 | 12 | 19 | 31 | 21 | 9 | 13 | 0.14 | 2.04 | 2.18 |  | WNW | 0.6
|  | 12時 | 1 | 4 | 10 | 14 | 31 | 8 | 7 | 0.07 | 2.03 | 2.1 |  | SW | 0.5
|  | 13時 | 1 | 3 | 9 | 12 | 34 | 9 | 11 | 0.07 | 2.01 | 2.08 |  | SSW | 0.7
|  | 14時 | 1 | 3 | 10 | 13 | 35 | 4 | 9 | 0.09 | 2 | 2.09 |  | W | 0.4
|  | 15時 | 1 | 2 | 8 | 10 | 38 | 9 | *** | 0.09 | 1.99 | 2.08 |  | W | 0.6
|  | 16時 | 1 | 2 | 10 | 12 | 35 | 7 | *** | 0.07 | 1.99 | 2.06 |  | C | 0.2
|  | 17時 | 1 | 1 | 10 | 11 | 36 | 5 | *** | 0.05 | 1.99 | 2.04 |  | C | 0.1
|  | 18時 | 1 | 2 | 16 | 18 | 26 | 8 | *** | 0.1 | 1.99 | 2.09 |  | E | 0.6
|  | 19時 | 1 | 4 | 28 | 32 | 14 | 7 | *** | 0.18 | 2 | 2.18 |  | E | 1
|  | 20時 | 1 | 2 | 22 | 24 | 18 | 4 | *** | 0.18 | 2.01 | 2.19 |  | C | 0.1
|  | 21時 | 1 | 3 | 24 | 27 | 14 | 7 | *** | 0.19 | 2.02 | 2.21 |  | W | 0.4
|  | 22時 | 1 | 3 | 26 | 29 | 9 | 9 | *** | 0.19 | 2.03 | 2.22 |  | C | 0
|  | 23時 | 2 | 2 | 24 | 26 | 9 | 14 | *** | 0.18 | 2.02 | 2.2 |  | ESE | 0.5
|  | 24時 | 2 | 2 | 24 | 26 | 7 | 20 | *** | 0.19 | 2.05 | 2.24 |  | C | 0.1
| 2018-02-01 | 1時 | 2 | 2 | 24 | 26 | 6 | 1 | *** | 0.18 | 2.03 | 2.21 |  | C | 0.1
|  | 2時 | 2 | 5 | 30 | 35 | 1 | 6 | *** | 0.24 | 2.06 | 2.3 |  | C | 0.2
|  | 3時 | 3 | 2 | 21 | 23 | 7 | 16 | *** | 0.16 | 2.04 | 2.2 |  | C | 0.1
|  | 4時 | 2 | 3 | 20 | 23 | 6 | 10 | *** | 0.16 | 2.04 | 2.2 |  | E | 0.6
|  | 5時 | 2 | 1 | 19 | 20 | 6 | 0 | *** | 0.17 | 2.03 | 2.2 |  | C | 0.3
|  | 6時 | 2 | 2 | 18 | 20 | 4 | 11 | *** | 0.19 | 2.05 | 2.24 |  | C | 0.1
|  | 7時 | 2 | 2 | 18 | 20 | 5 | 11 | *** | 0.14 | 2.03 | 2.17 |  | C | 0.3
|  | 8時 | 4 | 23 | 26 | 49 | 2 | 11 | *** | 0.23 | 2.06 | 2.29 |  | E | 0.4
|  | 9時 | 6 | 28 | 29 | 57 | 4 | 14 | *** | 0.24 | 2.08 | 2.32 |  | E | 0.7
|  | 10時 | 5 | 19 | 31 | 50 | 7 | 20 | *** | 0.2 | 2.08 | 2.28 |  | C | 0.1
|  | 11時 | 3 | 14 | 28 | 42 | 13 | 20 | *** | 0.23 | 2.06 | 2.29 |  | W | 0.5
|  | 12時 | 3 | 10 | 28 | 38 | 14 | 20 | *** | 0.18 | 2.05 | 2.23 |  | C | 0.2
|  | 13時 | 2 | 3 | 13 | 16 | 31 | 15 | *** | 0.12 | 2.02 | 2.14 |  | NNW | 0.5
|  | 14時 | 2 | 2 | 11 | 13 | 32 | 12 | *** | 0.09 | 2.01 | 2.1 |  | W | 0.8
|  | 15時 | 1 | 2 | 11 | 13 | 30 | 16 | *** | 0.07 | 2 | 2.07 |  | C | 0.1
|  | 16時 | 2 | 1 | 11 | 12 | 29 | 18 | 8 | 0.09 | 2 | 2.09 |  | C | 0.2
|  | 17時 | 1 | 2 | 16 | 18 | 25 | 16 | 25 | 0.12 | 2.02 | 2.14 |  | C | 0
|  | 18時 | 1 | 2 | 20 | 22 | 20 | 28 | 18 | 0.13 | 2.03 | 2.16 |  | C | 0
|  | 19時 | 1 | 1 | 24 | 25 | 16 | 22 | 19 | 0.17 | 2.02 | 2.19 |  | C | 0
|  | 20時 | 1 | 2 | 32 | 34 | 8 | 28 | 22 | 0.2 | 2.05 | 2.25 |  | C | 0.1
|  | 21時 | 1 | 2 | 36 | 38 | 4 | 29 | 24 | 0.27 | 2.04 | 2.31 |  | C | 0
|  | 22時 | 1 | 4 | 39 | 43 | 1 | 26 | 26 | 0.27 | 2.04 | 2.31 |  | W | 0.4
|  | 23時 | 1 | 3 | 30 | 33 | 6 | 28 | 27 | 0.26 | 2.04 | 2.3 |  | C | 0
|  | 24時 | 1 | 1 | 18 | 19 | 15 | 22 | 19 | 0.14 | 2.04 | 2.18 |  | C | 0