## 成分分析条件
【分析条件について】
選択してください（項目に無い場合は直接入力してください）
直接入力してください
＜サンプリングについて＞ | [5 empty] | ＜フィルター＞ | [6 empty] | ＜サンプラー＞
フィルター | 製品名 |  |  | 使用サンプラー | 備考 | Pall Teflo 47mmΦ 2.0μm | [6 empty] | FRM2000
・PTFE | Pall Teflo 47mmΦ 2.0μm |  |  | FRM2025ｉ |  | Whatman PM2.5 エアモニタリング用フィルター46.2mm 2μm | [6 empty] | FRM2000D
・石英 | Pall flex 2500QAT-UP 47mmΦ |  |  | FRM2025ｉ |  | Pall flex 2500QAT-UP 47mmΦ | [6 empty] | FRM2025
[6 empty] | - | [6 empty] | FRM2025D
＜秤量条件について＞ | [12 empty] | FRM2025ｉ
項目 | 条件 |  | 備考 |  |  | ＜秤量条件＞ | [6 empty] | MCI
・温度（℃） | 21.5±1.5 |  |  |  |  | 21.5±1.5 | 35±5 | Sartorius |  | MSE6.6S-000-DF |  | 1 | Super-SASS
・相対湿度（％） | 35±5 | [6 empty] | METTLER TOLEDO |  | M5P-5 |  | 0.1 | LV-250
・電子天秤（メーカー） | エー・アンド・デー | [6 empty] | エー・アンド・デー |  | MX-5 |  |  | LV-250R
（機種名） | BM-20 | [8 empty] | BM-20 |  |  | MCAS-SJA
（感度）（μg） | 1 | [8 empty] | MC-5
SE2-F
＜イオン成分＞ | [9 empty] | ME5-F
項目 | 条件 |  | 備考 | [6 empty] | MSA2.7S-000-DF
・ろ紙の種類 | 石英
・切出し量（枚） | 1/4
・親水処理（エタノール） | なし
・超純水添加量(mL） | 5 |  |  |  |  | ＰＴＦＥ | 1/4 | あり | 8 | 振とう | 10 |  | ADVANTEC PTFE |  |  | DIONEX | DX-320
・抽出方法 | 超音波 |  |  |  |  | 石英 | 1/2 | なし | 10 | 超音波 | 15 |  | ADVANTEC 25HP045AN |  |  | 東ソー | DX-320j
・抽出時間（分） | 30 | [7 empty] | 15 | 振とう+超音波 | 20 |  | 親水性PTFE（Millex-LG） |  |  | Metrohm | DX-500
・前処理フィルター | [8 empty] | 20 |  | 60 |  | ADVANTEC DISMIC-13HP |  |  |  | IC-20
（メーカー） | ADVANTEC | [7 empty] | 25 |  |  |  | GLクロマトディスクIA |  |  |  | IC-850
（品名） | DISMIC | [11 empty] | cellulose acetate |  |  |  | ICS-1000
（型式） | 13HP | [11 empty] | PVDF |  |  |  | ICS-1100
・イオンクロマト装置 | 東ソー | [11 empty] | ADVANTEC 25HP020AN |  |  |  | ICS-1500
機種型式（カチオン） | IC-2010 | [15 empty] | ICS-2000
機種型式（アニオン） | IC-2010 | [15 empty] | IC-2010
＜炭素成分＞
項目 | 条件 |  | 備考
・石英ろ紙の前処理 | あり | [10 empty] | OC1 |  | OC2 |  | OC3 |  | OC4 |  | EC1 |  | EC2 |  | EC3
処理温度（℃） | 350 |  |  |  |  | あり | 300 | 1時間 | DRI MODEL2001A | 1cm角 | IMPROVE | 120 | 150-580 | 250 | 150-580 | 450 | 150-580 | 550 | 140 | 550 | 150-580 | 700 | 140 | 800 | 150-580
処理時間（ｈ） | 1時間 |  |  |  |  | なし | 350 | 3時間 | Sunset Laboratory | 0.498cm2 | IMPROVE_A | 140 | 160 | 280 | 160 | 480 | 180 | 580 | 150-580 | 580 | 240 | 740 | 150-580 | 840 | 160
・分析装置 | Sunset Laboratory | [5 empty] | 550 |  |  | 0.515cm2(円形） |  |  | 180 |  | 180 |  | 200 |  | 180 |  | 480 |  | 210 |  | 210
・分析ろ紙の量 | 1cm角 | [5 empty] | 900 |  |  | 0.503cm2（Φ8mm）
・プロトコル名 | IMPROVE | [8 empty] | 1/4
・分析条件 | 温度（℃） | 時間（s）
OC1 | 120 | 150-580
OC2 | 250 | 150-580
OC3 | 450 | 150-580
OC4 | 550 | 150-580
EC1 | 550 | 150-580
EC2 | 700 | 150-580
EC3 | 800 | 150-580
[9 empty] | 酸添加 | [8 empty] | 装置
＜無機元素成分＞ | [5 empty] | 分析法 | ろ紙の種類 | 切出し量 | 硝酸 | ふっ化水素酸 | 過酸化水素 | 塩酸 | 分解装置 | 装置 | 希硝酸濃度 | 容量 | 内標準物質 | メーカー | 機種
項目 | 条件 |  | 備考
・測定法 | 酸分解/ICP-MS |  |  |  |  | 酸分解/ICP-MS | PTFE | 1/4 | 5mL | 1mL | 1mL | 2.5mL | 使用 | AntonPaar Multiwave PRO | 0.1mol/L | 10 | In | Perkin Elmer | ELAN DRC-e
・ろ紙の種類 | PTFE |  |  |  |  | 酸分解/ICP-AES |  | 1/2 | 20mL | 2mL | 3mL | - | 不使用 | Milestone General ETHOS One | 0.2mol/L | 15 | Y | Agilent | 7500
・切出し量（枚） | 1/2 |  |  |  |  | 蛍光X線分析法 |  | 1 | 1%硝酸10mL | 3mL | - |  | - | - | 0.3mol/L | 25 | Rh | 島津製作所 | 7500ce
・分解液添加量 | [8 empty] | - | - |  |  |  |  | 0.32mol/L | 50 | Y，In，Ce，Tl | Panalytical | 7500cx
（硝酸） | 8mL | [13 empty] | 1.3mol/L | - | Be，Co，Ga，Ｉｎ，Ｔｌ |  | 7500i
（ふっ化水素酸） | 1mL | [13 empty] | 2% |  | - |  | 7700x
（過酸化水素） | 1mL | [13 empty] | 1+99 |  |  |  | ICPM8500
（塩酸） | - | [13 empty] | - |  |  |  | Epsiron5
・マイクロ波分解装置 | 使用
（装置） | Milestone General ETHOS One
・希硝酸調製濃度 | 0.3mol/L
・フラスコ容量（mL） | 15
・内標準物質 | In
・分析装置 （メーカー） | Perkin Elmer
（機種型式） | Nexion 300D
＜水溶性有機炭素＞（分析を実施していない場合は回答不要） | [9 empty] | 前処理フィルター |  |  | TOC計
項目 | 条件 |  | 備考 |  |  | ろ紙種類 | 切出し量 | 超純水 | 抽出方法 | メーカー | 品名 | 型式 | メーカー | 型式
・ろ紙の種類 | 石英 |  |  |  |  | PTFE | 1/8 | 8 | 超音波10分 | ADVANTEC | DISMIC |  | 島津製作所 | TOC-V CSN
・切出し量（枚） | 1/4 |  |  |  |  | 石英 | 1/4 | 10 | 超音波15分 | GL Science | GLクロマトディスク |  | アナリティクイエナジャパン | TOC-V
・超純水添加量 | 8 | [5 empty] | 1/2 | 20 | 超音波20分 |  |  |  |  | TOC-V CPH
・抽出方法・時間 | 超音波20分 | [6 empty] | 25 | 超音波60分 |  |  |  |  | TOC-5000
・前処理フィルター | [8 empty] | 振とう器10分+超音波10分 |  |  |  |  | TOC-V CPH/CPN
（メーカー） | ADVANTEC | [12 empty] | TOC-V CSH
（品名） | DISMIC | [12 empty] | multi N/C 3100
（型式） | 13HP
・TOC装置
（メーカー） | 島津製作所
（機種型式） | TOC-5000
【気象条件について】 | 測定局を記入してください |  |  | 例：栃木の場合
主風向 | 勝浦小羽戸大気測定局 |  |  | 真岡市役所
風速(m/s) | 勝浦小羽戸大気測定局 |  |  | 真岡市役所
気温(℃) | 勝浦小羽戸大気測定局 |  |  | アメダス真岡
湿度(%) | 勝浦小羽戸大気測定局 |  |  | 宇都宮地方気象台
雨量(mm) | 勝浦特別気象観測所 |  |  | アメダス真岡
気圧(hPa) | 勝浦特別気象観測所 |  |  | 宇都宮地方気象台
日射量(MJ/m2) | 袖ケ浦横田大気測定局 |  |  | 宇都宮地方気象台

## 成分分析結果【春】
PM2.5成分分析結果
|  | 地点名 | 勝浦
↓欄が足りない場合は追加してください
|  |  | サンプリング実施時期 | [12 empty] | 気象条件 | [6 empty] | 質量 濃度 | イオン成分 | [7 empty] | 無機元素成分 | [29 empty] | 炭素成分 | [10 empty] | その他
| 期間 |  | 調査時期 | [12 empty] | 主風向 | 風速 | 気温 | 湿度 | 雨量 | 気圧 | 日射量 | PM2.5 | Cl- | NO3- | SO42- | Na+ | NH4+ | K+ | Mg2+ | Ca2+ | Na | Al | Si | K | Ca | Sc | Ti | V | Cr | Mn | Fe | Co | Ni | Cu | Zn | As | Se | Rb | Mo | Sb | Cs | Ba | La | Ce | Sm | Hf | W | Ta | Th | Pb | OC1 | OC2 | OC3 | OC4 | Ocpyro | EC1 | EC2 | EC3 | OC | EC | WSOC | レボ
|  |  | 年 |  | 月 | 日 | 時 | 分 | ～ | 年 |  | 月 | 日 | 時 | 分 |  | (m/s) | (℃) | (%) | (mm) | (hPa) | (MJ/m2) | (μg/m3) | (μg/m3) | (μg/m3) | (μg/m3) | (μg/m3) | (μg/m3) | (μg/m3) | (μg/m3) | (μg/m3) | (ng/m3) | (ng/m3) | (ng/m3) | (ng/m3) | (ng/m3) | (ng/m3) | (ng/m3) | (ng/m3) | (ng/m3) | (ng/m3) | (ng/m3) | (ng/m3) | (ng/m3) | (ng/m3) | (ng/m3) | (ng/m3) | (ng/m3) | (ng/m3) | (ng/m3) | (ng/m3) | (ng/m3) | (ng/m3) | (ng/m3) | (ng/m3) | (ng/m3) | (ng/m3) | (ng/m3) | (ng/m3) | (ng/m3) | (ng/m3) | (μg/m3) | (μg/m3) | (μg/m3) | (μg/m3) | (μg/m3) | (μg/m3) | (μg/m3) | (μg/m3) | (μg/m3) | (μg/m3) | (μg/m3) | (ng/m3)
| 任 | 5/9～5/10 | H | 30 | 5 | 9 | 10 | 0 |  | H | 30 | 5 | 10 | 10 | 0 | zzz | zzz | zzz | zzz | zzz | zzz | zzz | zzz | zzz | zzz | zzz | zzz | zzz | zzz | zzz | zzz | zzz | zzz | zzz | zzz | zzz | zzz | zzz | zzz | zzz | zzz | zzz | zzz | zzz | zzz | zzz | zzz | zzz | zzz | zzz | zzz | zzz | zzz | zzz | zzz | zzz | zzz | zzz | zzz | zzz | zzz | zzz | zzz | zzz | zzz | zzz | zzz | zzz | zzz | zzz | zzz | zzz | zzz
| 任 | 5/10～5/11 | H | 30 | 5 | 10 | 10 | 0 |  | H | 30 | 5 | 11 | 10 | 0 | C | 0.6 | 11.1 | 89 | 14.5 | 1017.6 | 18.7 | 4.3 | < 0.01 | 0.084 | 0.914 | 0.03 | 0.322 | 0.021 | < 0.023 | < 0.04 | 30.6 | 9.8 | 57 | 25 | <7 | <0.013 | 1.05 | 0.638 | 0.26 | 1.28 | 21 | 0.0175 | 0.28 | 0.53 | 2.6 | 0.331 | 0.22 | 0.0712 | 0.28 | 0.278 | 0.0071 | 0.99 | 0.0675 | 0.0298 | <0.0015 | <0.022 | 0.115 | <0.05 | <0.006 | 1.16 | 0.026 | 0.44 | 0.39 | 0.19 | 0.25 | 0.233 | 0.277 | 0.026 | 1.3 | 0.286 | 0.92 | 29.5
| 任 | 5/11～5/12 | H | 30 | 5 | 11 | 10 | 0 |  | H | 30 | 5 | 12 | 10 | 0 | SW | 1.1 | 17.4 | 72 | - | 1016.1 | 25.4 | 7.2 | < 0.01 | 0.032 | 2.03 | 0.086 | 0.665 | 0.054 | < 0.023 | < 0.04 | 88.8 | 24.9 | 78 | 35 | 13 | 0.017 | 2.18 | 3.62 | 0.43 | 1.57 | 31 | 0.023 | 1.17 | 0.39 | 2.9 | 0.136 | 0.27 | 0.105 | 0.22 | 0.145 | 0.0122 | 0.673 | 0.0309 | 0.0422 | 0.0024 | 0.134 | 0.486 | <0.05 | <0.006 | 0.931 | 0.009 | 0.5 | 0.46 | 0.2 | 0.49 | 0.373 | 0.292 | 0.01 | 1.66 | 0.185 | 1.3 | 5.83
| 任 | 5/12～5/13 | H | 30 | 5 | 12 | 10 | 0 |  | H | 30 | 5 | 13 | 10 | 0 | SW | 1.2 | 18.4 | 78 | - | 1013.8 | 22.8 | 8.4 | < 0.01 | 0.023 | 2.697 | 0.121 | 0.827 | < 0.009 | < 0.023 | < 0.04 | 114 | 25.1 | 97 | 40 | 14 | <0.013 | 2.04 | 6.46 | 0.28 | 1.18 | 26 | 0.0221 | 1.95 | 0.44 | 2.1 | 0.186 | 0.23 | 0.115 | 0.15 | 0.15 | 0.0145 | 0.93 | 0.0258 | 0.0378 | 0.0021 | <0.022 | 0.675 | <0.05 | <0.006 | 0.865 | < 0.007 | 0.45 | 0.5 | 0.22 | 0.56 | 0.431 | 0.364 | 0.023 | 1.73 | 0.258 | 1.37 | 8.18
| 任 | 5/13～5/14 | H | 30 | 5 | 13 | 10 | 0 |  | H | 30 | 5 | 14 | 10 | 0 | SW | 1.2 | 18.6 | 93 | 38.5 | 1005.1 | 10.7 | 3.1 | < 0.01 | 0.018 | 0.879 | 0.061 | 0.242 | < 0.009 | < 0.023 | < 0.04 | 47.3 | 14.2 | 68 | 13 | 7 | <0.013 | 1.19 | 2.16 | 0.36 | 0.35 | 11 | 0.009 | 0.58 | <0.29 | <0.3 | 0.066 | 0.06 | 0.0461 | 0.08 | 0.051 | 0.0039 | 0.219 | 0.011 | 0.0203 | <0.0015 | <0.022 | 0.184 | <0.05 | <0.006 | 0.281 | < 0.007 | 0.2 | 0.26 | 0.1 | 0.1 | 0.105 | 0.104 | 0.007 | 0.66 | 0.116 | 0.44 | 2.98
| コ | 5/14～5/15 | H | 30 | 5 | 14 | 10 | 0 |  | H | 30 | 5 | 15 | 10 | 0 | C | 0.5 | 19.2 | 82 | - | 1008.3 | 28.3 | 10 | < 0.01 | 0.037 | 3.14 | 0.045 | 1.06 | 0.022 | < 0.023 | 0.05 | 49.6 | 20.6 | 38 | 31 | 14 | <0.013 | 1.72 | 3.71 | 0.94 | 2.2 | 63 | 0.0235 | 1.31 | 0.84 | 9.5 | 0.563 | 0.6 | 0.12 | 0.85 | 0.607 | 0.0197 | 0.594 | 0.0699 | 0.0487 | 0.0022 | <0.022 | 0.239 | <0.05 | <0.006 | 2.79 | < 0.007 | 0.78 | 0.63 | 0.31 | 0.82 | 0.537 | 0.611 | 0.068 | 2.54 | 0.396 | 1.9 | 19.4
| コ | 5/15～5/16 | H | 30 | 5 | 15 | 10 | 0 |  | H | 30 | 5 | 16 | 10 | 0 | SW | 1 | 21.8 | 68 | - | 1011.8 | 27.4 | 10.1 | < 0.01 | 0.033 | 3.47 | 0.083 | 1.063 | 0.038 | < 0.023 | < 0.04 | 87.7 | 51.6 | 152 | 60 | 25 | <0.013 | 3.79 | 5.54 | 0.5 | 2.31 | 59 | 0.0342 | 1.83 | 0.88 | 7.5 | 0.704 | 0.59 | 0.216 | 0.26 | 0.332 | 0.0272 | 0.695 | 0.059 | 0.0603 | 0.0031 | <0.022 | 0.343 | <0.05 | 0.007 | 2.84 | < 0.007 | 0.55 | 0.42 | 0.19 | 0.55 | 0.417 | 0.384 | 0.022 | 1.71 | 0.273 | 1.32 | 4.64
| コ | 5/16～5/17 | H | 30 | 5 | 16 | 10 | 0 |  | H | 30 | 5 | 17 | 10 | 0 | SW | 1.7 | 21.3 | 86 | - | 1009.4 | 21.7 | 9.7 | < 0.01 | < 0.0014 | 4 | 0.183 | 1.176 | 0.029 | < 0.023 | < 0.04 | 207 | 39.6 | 109 | 55 | 43 | <0.013 | 2.62 | 4.34 | 0.51 | 2.32 | 50 | 0.0319 | 1.45 | 1.38 | 4.8 | 0.564 | 0.5 | 0.182 | 0.25 | 0.258 | 0.0235 | 0.539 | 0.0319 | 0.046 | 0.003 | <0.022 | 0.485 | <0.05 | <0.006 | 2.81 | < 0.007 | 0.4 | 0.36 | 0.15 | 0.38 | 0.331 | 0.297 | 0.014 | 1.29 | 0.262 | 1 | <1.8
| コ | 5/17～5/18 | H | 30 | 5 | 17 | 10 | 0 |  | H | 30 | 5 | 18 | 10 | 0 | C | 0.8 | 21.1 | 86 | - | 1005.8 | 18.4 | 21.9 | < 0.01 | 0.087 | 9.53 | 0.247 | 2.997 | 0.07 | 0.038 | 0.09 | 268 | 78.1 | 199 | 102 | 66 | <0.013 | 5.02 | 7.96 | 1.29 | 4.37 | 92 | 0.0552 | 2.8 | 3.07 | 12 | 0.828 | 0.86 | 0.3 | 0.66 | 0.557 | 0.0354 | 0.96 | 0.0628 | 0.0837 | 0.0044 | <0.022 | 2.21 | <0.05 | 0.008 | 4.59 | 0.011 | 0.93 | 0.53 | 0.24 | 1.08 | 1.12 | 0.592 | 0.068 | 2.79 | 0.7 | 2.65 | 25.8
| コ | 5/18～5/19 | H | 30 | 5 | 18 | 10 | 0 |  | H | 30 | 5 | 19 | 10 | 0 | WSW | 1.5 | 22.2 | 89 | - | 1002.4 | 15.5 | 13.8 | < 0.01 | < 0.0014 | 6.63 | 0.34 | 1.749 | 0.036 | 0.049 | 0.09 | 395 | 108 | 294 | 72 | 66 | 0.018 | 5.97 | 4.83 | 0.45 | 2.29 | 73 | 0.0398 | 1.49 | 1.84 | 2.1 | 0.401 | 0.41 | 0.242 | 0.14 | 0.157 | 0.0231 | 0.836 | 0.0465 | 0.0867 | 0.007 | <0.022 | 0.45 | <0.05 | 0.013 | 2.1 | < 0.007 | 0.32 | 0.21 | 0.1 | 0.29 | 0.176 | 0.296 | 0.018 | 0.92 | 0.2 | 0.78 | 4.88
| コ | 5/19～5/20 | H | 30 | 5 | 19 | 10 | 0 |  | H | 30 | 5 | 20 | 10 | 0 | WNW | 1.4 | 15.8 | 78 | - | 1008.3 | 15.7 | 3.2 | 0.034 | 0.078 | 0.702 | 0.157 | 0.089 | < 0.009 | < 0.023 | < 0.04 | 125 | 3.9 | 31 | 8 | 10 | <0.013 | 0.56 | 0.742 | <0.1 | 0.63 | 12 | 0.0054 | 0.2 | <0.29 | 1.1 | 0.231 | 0.16 | 0.0195 | <0.05 | 0.045 | 0.0022 | 0.124 | 0.0058 | 0.0071 | <0.0015 | <0.022 | 0.043 | <0.05 | <0.006 | 0.458 | < 0.007 | 0.19 | 0.19 | 0.09 | 0.16 | 0.085 | 0.069 | 0.006 | 0.63 | 2.78e-17 | 0.47 | 4.23
| コ | 5/20～5/21 | H | 30 | 5 | 20 | 10 | 0 |  | H | 30 | 5 | 21 | 10 | 0 | C | 0.8 | 13.9 | 71 | - | 1018.8 | 28.6 | 4.6 | < 0.01 | 0.08 | 1.13 | 0.06 | 0.379 | < 0.009 | < 0.023 | 0.04 | 62.7 | 23 | 64 | 19 | 19 | <0.013 | 1.56 | 0.897 | 0.32 | 1.23 | 42 | 0.0123 | 0.31 | 0.49 | 1.9 | 0.244 | 0.22 | 0.0552 | 0.3 | 0.133 | 0.0063 | 0.407 | 0.0297 | 0.0204 | <0.0015 | <0.022 | <0.008 | <0.05 | <0.006 | 0.829 | 0.015 | 0.49 | 0.5 | 0.24 | 0.43 | 0.316 | 0.265 | 0.023 | 1.68 | 0.174 | 1.1 | 23.3
| 任 | 5/21～5/22 | H | 30 | 5 | 21 | 10 | 0 |  | H | 30 | 5 | 22 | 10 | 0 | C | 0.6 | 16.8 | 71 | - | 1018.6 | 27.2 | 10.6 | < 0.01 | 0.079 | 2.14 | 0.045 | 0.718 | 0.033 | < 0.023 | 0.06 | 37.5 | 12.5 | 37 | 46 | 16 | <0.013 | 1.19 | 3.67 | 0.57 | 1.3 | 42 | 0.0167 | 1.28 | 0.76 | 3.8 | 0.286 | 0.6 | 0.118 | 0.34 | 0.278 | 0.0157 | 0.594 | 0.0341 | 0.0269 | <0.0015 | <0.022 | 0.065 | <0.05 | <0.006 | 1.62 | 0.009 | 0.75 | 0.86 | 0.42 | 0.8 | 0.653 | 0.53 | 0.071 | 2.84 | 0.454 | 2.08 | 36.4
| 任 | 5/22～5/23 | H | 30 | 5 | 22 | 10 | 0 |  | H | 30 | 5 | 23 | 10 | 0 | C | 0.7 | 17.2 | 80 | - | 1014.9 | 23.7 | 6.7 | < 0.01 | 0.017 | 1.49 | 0.051 | 0.53 | 0.023 | < 0.023 | < 0.04 | 51 | 7.6 | 27 | 27 | 10 | <0.013 | 0.79 | 1.55 | 0.12 | 0.37 | 10 | 0.0092 | 0.5 | <0.29 | <0.3 | 0.177 | 0.17 | 0.0595 | <0.05 | 0.08 | 0.0031 | 0.255 | 0.0083 | 0.0105 | <0.0015 | <0.022 | <0.008 | <0.05 | <0.006 | 0.495 | < 0.007 | 0.45 | 0.49 | 0.25 | 0.48 | 0.337 | 0.349 | 0.037 | 1.67 | 0.243 | 1.24 | 25.8
| 任 | 5/23～5/24 | H | 30 | 5 | 23 | 10 | 0 |  | H | 30 | 5 | 24 | 10 | 0 | ESE SE NW | 1.1 | 18.2 | 99 | 20 | 1003.9 | 7 | 2.9 | < 0.01 | 0.017 | 0.741 | 0.026 | 0.23 | < 0.009 | < 0.023 | < 0.04 | 26.8 | <1.4 | 6 | <8 | <7 | <0.013 | 1.42 | 0.525 | 0.34 | 0.45 | 11 | 0.0041 | 0.19 | <0.29 | 1 | 0.06 | 0.08 | 0.0243 | 0.08 | 0.154 | 0.0029 | 0.072 | 0.0107 | 0.0136 | <0.0015 | <0.022 | 0.035 | <0.05 | <0.006 | 0.39 | < 0.007 | 0.17 | 0.18 | 0.09 | 0.07 | 0.102 | 0.133 | 0.017 | 0.51 | 0.182 | 0.32 | 6.41
| 検出下限値 | [22 empty] | 0.01 | 0.0014 | 0.0008 | 0.01 | 0.005 | 0.009 | 0.023 | 0.04 | 0.9 | 1.4 | 5 | 8 | 7 | 0.013 | 0.11 | 0.005 | 0.1 | 0.16 | 3 | 0.0013 | 0.08 | 0.29 | 0.3 | 0.006 | 0.05 | 0.0018 | 0.05 | 0.003 | 0.0005 | 0.029 | 0.0006 | 0.0009 | 0.0015 | 0.022 | 0.008 | 0.05 | 0.006 | 0.021 | 0.007 | 0.04 | 0.1 | 0.04 | 0.03 | 0.024 | 0.007 | 0.005 |  |  | 0.12 | 1.8
| 定量下限値 | [22 empty] | 0.033 | 0.0047 | 0.0027 | 0.033 | 0.017 | 0.029 | 0.077 | 0.15 | 2.9 | 4.6 | 15 | 26 | 22 | 0.044 | 0.36 | 0.016 | 0.34 | 0.53 | 11 | 0.0042 | 0.26 | 0.96 | 1.2 | 0.019 | 0.18 | 0.006 | 0.15 | 0.011 | 0.0015 | 0.097 | 0.0022 | 0.0031 | 0.0051 | 0.072 | 0.027 | 0.17 | 0.019 | 0.069 | 0.025 | 0.13 | 0.34 | 0.14 | 0.1 | 0.08 | 0.023 | 0.017 |  |  | 0.4 | 6
備考
※質量濃度は少数第1位（JIS丸め）、質量濃度以外の項目は有効数字2桁（JIS丸め）で入力してください。
※欠測の場合は「zzz｣、検出下限値以上定量下限値未満はその値、検出下限値未満の場合は不等号「<」をつけて記入、分析を実施していない場合は「－」を記入してください。
※気象条件のデータは、環境省の「PM2.5 成分測定結果記入要領」に準じてご入力ください。
※二重測定の判定基準を超過した測定値（環境省報告において、フラグ「B1」を付与した測定値）については、セルの色をオレンジ色に御変更ください。 | [31 empty] | 無機元素成分 Sc: フラグ「B1」付き測定値のセル色変更例：; 無機元素成分 Ti: 0.11

## 成分分析結果【夏】
PM2.5成分分析結果
|  | 地点名 | 勝浦
↓欄が足りない場合は追加してください
|  |  | サンプリング実施時期 | [12 empty] | 気象条件 | [6 empty] | 質量 濃度 | イオン成分 | [7 empty] | 無機元素成分 | [29 empty] | 炭素成分 | [10 empty] | その他
| 期間 |  | 調査時期 | [12 empty] | 主風向 | 風速 | 気温 | 湿度 | 雨量 | 気圧 | 日射量 | PM2.5 | Cl- | NO3- | SO42- | Na+ | NH4+ | K+ | Mg2+ | Ca2+ | Na | Al | Si | K | Ca | Sc | Ti | V | Cr | Mn | Fe | Co | Ni | Cu | Zn | As | Se | Rb | Mo | Sb | Cs | Ba | La | Ce | Sm | Hf | W | Ta | Th | Pb | OC1 | OC2 | OC3 | OC4 | Ocpyro | EC1 | EC2 | EC3 | OC | EC | WSOC | レボ
|  |  | 年 |  | 月 | 日 | 時 | 分 | ～ | 年 |  | 月 | 日 | 時 | 分 |  | (m/s) | (℃) | (%) | (mm) | (hPa) | (MJ/m2) | (μg/m3) | (μg/m3) | (μg/m3) | (μg/m3) | (μg/m3) | (μg/m3) | (μg/m3) | (μg/m3) | (μg/m3) | (ng/m3) | (ng/m3) | (ng/m3) | (ng/m3) | (ng/m3) | (ng/m3) | (ng/m3) | (ng/m3) | (ng/m3) | (ng/m3) | (ng/m3) | (ng/m3) | (ng/m3) | (ng/m3) | (ng/m3) | (ng/m3) | (ng/m3) | (ng/m3) | (ng/m3) | (ng/m3) | (ng/m3) | (ng/m3) | (ng/m3) | (ng/m3) | (ng/m3) | (ng/m3) | (ng/m3) | (ng/m3) | (ng/m3) | (ng/m3) | (μg/m3) | (μg/m3) | (μg/m3) | (μg/m3) | (μg/m3) | (μg/m3) | (μg/m3) | (μg/m3) | (μg/m3) | (μg/m3) | (μg/m3) | (ng/m3)
| 任 | 7/19～7/20 | H | 30 | 7 | 19 | 10 | 0 |  | H | 30 | 7 | 20 | 10 | 0 | zzz | zzz | zzz | zzz | zzz | zzz | zzz | zzz | zzz | zzz | zzz | zzz | zzz | zzz | zzz | zzz | zzz | zzz | zzz | zzz | zzz | zzz | zzz | zzz | zzz | zzz | zzz | zzz | zzz | zzz | zzz | zzz | zzz | zzz | zzz | zzz | zzz | zzz | zzz | zzz | zzz | zzz | zzz | zzz | zzz | zzz | zzz | zzz | zzz | zzz | zzz | zzz | zzz | zzz | zzz | zzz | zzz | zzz
| 任 | 7/20～7/21 | H | 30 | 7 | 20 | 10 | 0 |  | H | 30 | 7 | 21 | 10 | 0 | SW | 1.2 | 27.6 | 90 | - | 1011.1 | 27.2 | 0.8 | < 0.009 | < 0.04 | 0.722 | 0.191 | 0.042 | < 0.06 | < 0.023 | < 0.028 | 168 | <4 | <5 | <7 | <7 | <0.012 | <0.4 | 2.33 | <0.11 | 0.14 | <5 | <0.008 | 0.62 | <0.5 | <0.4 | 0.022 | <0.07 | 0.009 | <0.029 | 0.025 | <0.0005 | 0.153 | 0.0023 | <0.0022 | <0.0021 | <0.05 | <0.024 | <0.07 | <0.007 | 0.087 | < 0.022 | 0.36 | 0.21 | 0.09 | 0.1 | 0.049 | 0.065 | < 0.008 | 0.76 | 0.014 | 0.46 | <5
| 任 | 7/21～7/22 | H | 30 | 7 | 21 | 10 | 0 |  | H | 30 | 7 | 22 | 10 | 0 | WSW | 0.9 | 27.5 | 88 | - | 1009.4 | 25.6 | 4.2 | < 0.009 | < 0.04 | 0.977 | 0.172 | 0.144 | < 0.06 | < 0.023 | < 0.028 | 165 | <4 | <5 | 32 | <7 | <0.012 | <0.4 | 4.4 | <0.11 | <0.13 | <5 | 0.009 | 1.26 | <0.5 | <0.4 | 0.033 | <0.07 | 0.024 | 0.041 | 0.029 | <0.0005 | 0.311 | 0.0049 | 0.0051 | <0.0021 | <0.05 | <0.024 | <0.07 | <0.007 | 0.051 | < 0.022 | 0.31 | 0.26 | 0.139 | 0.21 | 0.117 | 0.086 | < 0.008 | 0.919 | 0 | 0.53 | 13
| 任 | 7/22～7/23 | H | 30 | 7 | 22 | 10 | 0 |  | H | 30 | 7 | 23 | 10 | 0 | S SSW | 0.6 | 27.6 | 90 | - | 1006.1 | 18.7 | 11.5 | < 0.009 | < 0.04 | 3.57 | 0.181 | 1.115 | < 0.06 | 0.042 | 0.135 | 171 | 9 | <5 | 45 | 36 | <0.012 | 1.1 | 9.22 | 0.44 | 1.02 | 25 | 0.028 | 2.93 | 1.7 | 10.1 | 0.191 | 0.29 | 0.076 | 0.341 | 0.345 | 0.0091 | 1.18 | 0.0354 | 0.0265 | <0.0021 | <0.05 | 1.09 | <0.07 | <0.007 | 2.76 | < 0.022 | 0.83 | 0.66 | 0.357 | 0.9 | 0.85 | 0.465 | 0.049 | 2.75 | 0.464 | 2.1 | 19.1
| コ | 7/23～7/24 | H | 30 | 7 | 23 | 10 | 0 |  | H | 30 | 7 | 24 | 10 | 0 | C | 0.7 | 27.5 | 85 | - | 1004.6 | 19.6 | 19.8 | < 0.009 | < 0.04 | 6.89 | 0.11 | 2.217 | < 0.06 | < 0.023 | 0.078 | 117 | 17 | 9 | 69 | 42 | <0.012 | 1.7 | 7.35 | 1.08 | 2.54 | 65 | 0.044 | 2.5 | 2.9 | 21 | 0.367 | 0.75 | 0.173 | 0.651 | 0.612 | 0.0311 | 1.86 | 0.0643 | 0.0514 | <0.0021 | <0.05 | 1.14 | <0.07 | <0.007 | 4.96 | < 0.022 | 1.19 | 0.81 | 0.395 | 1.24 | 1.36 | 0.782 | 0.076 | 3.64 | 0.978 | 3.36 | 16.7
| コ | 7/24～7/25 | H | 30 | 7 | 24 | 10 | 0 |  | H | 30 | 7 | 25 | 10 | 0 | C | 0.7 | 27.5 | 89 | - | 1006.3 | 21.4 | 10.7 | < 0.009 | < 0.04 | 3.88 | 0.116 | 1.241 | < 0.06 | < 0.023 | 0.029 | 132 | 9 | 9 | 23 | 11 | <0.012 | 1.1 | 4.85 | 0.37 | 0.89 | 18 | 0.019 | 1.63 | 0.6 | 3.3 | 0.404 | 0.22 | 0.058 | 0.242 | 0.176 | 0.0068 | 0.855 | 0.0165 | 0.0173 | <0.0021 | <0.05 | 0.927 | <0.07 | <0.007 | 1.38 | < 0.022 | 0.59 | 0.46 | 0.241 | 0.61 | 0.38 | 0.436 | 0.044 | 1.9 | 0.25 | 1.66 | 11.4
| コ | 7/25～7/26 | H | 30 | 7 | 25 | 10 | 0 |  | H | 30 | 7 | 26 | 10 | 0 | WNW | 1 | 25.6 | 86 | - | 1008.3 | 20.8 | 7.8 | < 0.009 | < 0.04 | 2.34 | 0.056 | 0.771 | < 0.06 | < 0.023 | 0.036 | 70 | 11 | 24 | 30 | 8 | <0.012 | 1.1 | 2.39 | 0.17 | 0.66 | 11 | 0.008 | 0.79 | <0.5 | 2.7 | 0.494 | 0.21 | 0.085 | 0.08 | 0.1 | 0.0053 | 0.269 | 0.0087 | 0.0092 | <0.0021 | <0.05 | 0.068 | <0.07 | <0.007 | 1.24 | < 0.022 | 0.39 | 0.31 | 0.173 | 0.36 | 0.266 | 0.366 | 0.029 | 1.23 | 0.301 | 1.06 | 6.96
| コ | 7/26～7/27 | H | 30 | 7 | 26 | 10 | 0 |  | H | 30 | 7 | 27 | 10 | 0 | WNW | 1.1 | 23.2 | 82 | - | 1008 | 17.8 | 6.1 | < 0.009 | < 0.04 | 2.92 | 0.077 | 1.002 | < 0.06 | < 0.023 | < 0.028 | 88 | 5 | <5 | 20 | <7 | <0.012 | 0.7 | 1.21 | 0.44 | 2.1 | 15 | <0.008 | 0.4 | 0.5 | 16.2 | 0.113 | 0.07 | 0.037 | 0.083 | 0.131 | 0.0016 | 0.375 | 0.0076 | 0.0069 | <0.0021 | <0.05 | 0.09 | <0.07 | <0.007 | 1.37 | < 0.022 | 0.4 | 0.32 | 0.184 | 0.42 | 0.251 | 0.289 | 0.026 | 1.32 | 0.146 | 1.16 | 9.58
| コ | 7/27～7/28 | H | 30 | 7 | 27 | 10 | 0 |  | H | 30 | 7 | 28 | 10 | 0 | WNW | 1.8 | 22.6 | 89 | - | 1004.6 | 10.2 | 5.1 | < 0.009 | < 0.04 | 1.68 | 0.052 | 0.548 | < 0.06 | < 0.023 | < 0.028 | 59 | 6 | <5 | 23 | <7 | <0.012 | 1.6 | 0.782 | <0.11 | 0.5 | 9 | <0.008 | 0.38 | <0.5 | 2.6 | 0.229 | 0.11 | 0.055 | 0.067 | 0.097 | 0.0027 | 0.238 | 0.0087 | 0.011 | <0.0021 | <0.05 | 0.028 | <0.07 | <0.007 | 0.704 | < 0.022 | 0.19 | 0.21 | 0.137 | 0.29 | 0.166 | 0.188 | 0.025 | 0.827 | 0.089 | 0.59 | 10.2
| コ | 7/28～7/29 | H | 30 | 7 | 28 | 10 | 0 |  | H | 30 | 7 | 29 | 10 | 0 | ESE | 2.4 | 25.6 | 100 | 29.5 | 999 | 10.4 | 7.3 | 0.278 | < 0.04 | 0.423 | 0.294 | < 0.016 | < 0.06 | 0.023 | < 0.028 | 282 | <4 | <5 | <7 | 12 | <0.012 | <0.4 | 0.763 | 0.15 | <0.13 | <5 | <0.008 | 0.23 | <0.5 | <0.4 | 0.04 | <0.07 | 0.005 | <0.029 | 0.043 | 0.0033 | <0.027 | 0.0025 | <0.0022 | <0.0021 | <0.05 | <0.024 | <0.07 | <0.007 | 0.103 | < 0.022 | 0.11 | 0.14 | 0.042 | < 0.03 | < 0.04 | < 0.013 | < 0.008 | 0.292 | 0 | 0.27 | <5
| コ | 7/29～7/30 | H | 30 | 7 | 29 | 10 | 0 |  | H | 30 | 7 | 30 | 10 | 0 | ESE | 1 | 26.5 | 93 | 27.5 | 1006.9 | 24.3 | 6.4 | 0.053 | 0.04 | 1.2 | 0.356 | 0.095 | < 0.06 | 0.031 | 0.028 | 372 | <4 | <5 | 13 | 9 | <0.012 | <0.4 | 1.42 | 0.15 | <0.13 | <5 | <0.008 | 0.48 | <0.5 | <0.4 | 0.084 | 0.12 | 0.009 | <0.029 | 0.025 | 0.0007 | 0.148 | 0.001 | <0.0022 | <0.0021 | <0.05 | <0.024 | <0.07 | <0.007 | 0.121 | < 0.022 | 0.15 | 0.16 | 0.094 | 0.1 | 0.059 | 0.036 | < 0.008 | 0.504 | 0 | 0.37 | <5
| 任 | 7/30～7/31 | H | 30 | 7 | 30 | 10 | 0 |  | H | 30 | 7 | 31 | 10 | 0 | C | 0.7 | 25.6 | 94 | - | 1007 | 21.5 | 4.1 | < 0.009 | < 0.04 | 0.921 | 0.072 | 0.212 | < 0.06 | < 0.023 | < 0.028 | 68 | <4 | <5 | <7 | <7 | <0.012 | <0.4 | 1.51 | 0.24 | <0.13 | <5 | <0.008 | 1.27 | <0.5 | <0.4 | 0.046 | <0.07 | <0.005 | <0.029 | 0.074 | <0.0005 | 0.123 | <0.0008 | <0.0022 | <0.0021 | <0.05 | <0.024 | <0.07 | <0.007 | 0.308 | < 0.022 | 0.2 | 0.17 | 0.104 | 0.12 | 0.081 | 0.122 | < 0.008 | 0.594 | 0.083 | 0.44 | <5
| 任 | 7/31～8/1 | H | 30 | 7 | 31 | 10 | 0 |  | H | 30 | 8 | 1 | 10 | 0 | SE | 0.7 | 26.7 | 88 | 0.5 | 1004.1 | 22.7 | 4.8 | < 0.009 | < 0.04 | 1.31 | 0.067 | 0.343 | < 0.06 | < 0.023 | < 0.028 | 72 | <4 | 15 | 8 | <7 | <0.012 | <0.4 | 4.28 | <0.11 | <0.13 | <5 | <0.008 | 1.63 | <0.5 | <0.4 | 0.076 | <0.07 | 0.017 | 0.038 | 0.044 | 0.0008 | 0.359 | 0.004 | <0.0022 | <0.0021 | <0.05 | <0.024 | <0.07 | <0.007 | 0.247 | < 0.022 | 0.24 | 0.24 | 0.154 | 0.29 | 0.174 | 0.189 | 0.018 | 0.924 | 0.091 | 0.54 | 8.55
| 任 | 8/1～8/2 | H | 30 | 8 | 1 | 10 | 0 |  | H | 30 | 8 | 2 | 10 | 0 | SE | 0.7 | 27.9 | 86 | - | 1002.8 | 26.2 | 12.8 | < 0.009 | < 0.04 | 4.73 | 0.147 | 1.287 | < 0.06 | 0.025 | 0.081 | 152 | <4 | 22 | 62 | 10 | <0.012 | 0.5 | 8.47 | 0.28 | 0.82 | 5 | 0.017 | 2.83 | 1.7 | 3.7 | 0.309 | 0.29 | 0.068 | 0.158 | 0.364 | 0.0055 | 2.41 | 0.0177 | 0.0135 | <0.0021 | <0.05 | 0.071 | <0.07 | <0.007 | 1.55 | < 0.022 | 0.58 | 0.42 | 0.271 | 0.81 | 0.595 | 0.46 | 0.063 | 2.08 | 0.308 | 1.51 | 22.2
| 任 | 8/2～8/3 | H | 30 | 8 | 2 | 10 | 0 |  | H | 30 | 8 | 3 | 10 | 0 | C | 0.6 | 28.2 | 72 | - | 1004.3 | 22.7 | 23 | < 0.009 | < 0.04 | 7.76 | 0.178 | 2.616 | 0.08 | 0.032 | 0.146 | 177 | 9 | 14 | 79 | 16 | <0.012 | 1.5 | 14.7 | 0.82 | 2.73 | 36 | 0.042 | 5.26 | 2.3 | 16.7 | 0.682 | 0.94 | 0.149 | 0.498 | 0.872 | 0.0208 | 2.69 | 0.0455 | 0.0604 | <0.0021 | <0.05 | 0.952 | <0.07 | <0.007 | 3.14 | < 0.022 | 1.34 | 0.87 | 0.476 | 1.72 | 1.73 | 0.721 | 0.111 | 4.41 | 0.842 | 3.54 | 30.5
| 検出下限値 | [22 empty] | 0.009 | 0.04 | 0.006 | 0.013 | 0.016 | 0.06 | 0.023 | 0.028 | 3 | 4 | 5 | 7 | 7 | 0.012 | 0.4 | 0.016 | 0.11 | 0.13 | 5 | 0.008 | 0.09 | 0.5 | 0.4 | 0.007 | 0.07 | 0.005 | 0.029 | 0.005 | 0.0005 | 0.027 | 0.0008 | 0.0022 | 0.0021 | 0.05 | 0.024 | 0.07 | 0.007 | 0.021 | 0.022 | 0.08 | 0.12 | 0.023 | 0.03 | 0.04 | 0.013 | 0.008 |  |  | 0.17 | 5
| 定量下限値 | [22 empty] | 0.029 | 0.13 | 0.021 | 0.044 | 0.052 | 0.2 | 0.076 | 0.093 | 11 | 13 | 15 | 24 | 24 | 0.04 | 1.3 | 0.055 | 0.35 | 0.45 | 15 | 0.026 | 0.3 | 1.6 | 1.4 | 0.024 | 0.23 | 0.016 | 0.096 | 0.018 | 0.0015 | 0.091 | 0.0028 | 0.0073 | 0.0071 | 0.16 | 0.079 | 0.25 | 0.025 | 0.07 | 0.074 | 0.28 | 0.4 | 0.076 | 0.12 | 0.15 | 0.043 | 0.026 |  |  | 0.56 | 18
備考
※質量濃度は少数第1位（JIS丸め）、質量濃度以外の項目は有効数字2桁（JIS丸め）で入力してください。
※欠測の場合は「zzz｣、検出下限値以上定量下限値未満はその値、検出下限値未満の場合は不等号「<」をつけて記入、分析を実施していない場合は「－」を記入してください。
※気象条件のデータは、環境省の「PM2.5 成分測定結果記入要領」に準じてご入力ください。
※二重測定の判定基準を超過した測定値（環境省報告において、フラグ「B1」を付与した測定値）については、セルの色をオレンジ色に御変更ください。 | [31 empty] | 無機元素成分 Sc: フラグ「B1」付き測定値のセル色変更例：; 無機元素成分 Ti: 0.11

## 成分分析結果【秋】
PM2.5成分分析結果
|  | 地点名 | 勝浦
↓欄が足りない場合は追加してください
|  |  | サンプリング実施時期 | [12 empty] | 気象条件 | [6 empty] | 質量 濃度 | イオン成分 | [7 empty] | 無機元素成分 | [29 empty] | 炭素成分 | [10 empty] | その他
| 期間 |  | 調査時期 | [12 empty] | 主風向 | 風速 | 気温 | 湿度 | 雨量 | 気圧 | 日射量 | PM2.5 | Cl- | NO3- | SO42- | Na+ | NH4+ | K+ | Mg2+ | Ca2+ | Na | Al | Si | K | Ca | Sc | Ti | V | Cr | Mn | Fe | Co | Ni | Cu | Zn | As | Se | Rb | Mo | Sb | Cs | Ba | La | Ce | Sm | Hf | W | Ta | Th | Pb | OC1 | OC2 | OC3 | OC4 | Ocpyro | EC1 | EC2 | EC3 | OC | EC | WSOC | レボ
|  |  | 年 |  | 月 | 日 | 時 | 分 | ～ | 年 |  | 月 | 日 | 時 | 分 |  | (m/s) | (℃) | (%) | (mm) | (hPa) | (MJ/m2) | (μg/m3) | (μg/m3) | (μg/m3) | (μg/m3) | (μg/m3) | (μg/m3) | (μg/m3) | (μg/m3) | (μg/m3) | (ng/m3) | (ng/m3) | (ng/m3) | (ng/m3) | (ng/m3) | (ng/m3) | (ng/m3) | (ng/m3) | (ng/m3) | (ng/m3) | (ng/m3) | (ng/m3) | (ng/m3) | (ng/m3) | (ng/m3) | (ng/m3) | (ng/m3) | (ng/m3) | (ng/m3) | (ng/m3) | (ng/m3) | (ng/m3) | (ng/m3) | (ng/m3) | (ng/m3) | (ng/m3) | (ng/m3) | (ng/m3) | (ng/m3) | (ng/m3) | (μg/m3) | (μg/m3) | (μg/m3) | (μg/m3) | (μg/m3) | (μg/m3) | (μg/m3) | (μg/m3) | (μg/m3) | (μg/m3) | (μg/m3) | (ng/m3)
| 任 | 10/18～10/19 | H | 30 | 10 | 18 | 10 | 0 |  | H | 30 | 10 | 19 | 10 | 0 | WNW | 1.9 | 16.5 | 85 | 0.5 | 1014.6 | 8.9 | 5.5 | 0.046 | 0.12 | 1.49 | 0.107 | 0.462 | 0.046 | 0.019 | 0.019 | 113 | 16 | 89 | 55 | 23 | <0.006 | 1.2 | 1.32 | 0.29 | 1.57 | 26 | 0.015 | 0.49 | 0.9 | 15.5 | 0.903 | 0.39 | 0.123 | 0.43 | 0.265 | 0.0127 | 7.27 | 0.0174 | 0.022 | 0.002 | <0.019 | 0.312 | <0.05 | <0.006 | 2.92 | < 0.025 | 0.45 | 0.45 | 0.22 | 0.35 | 0.34 | 0.287 | < 0.015 | 1.47 | 0.277 | 0.9 | 23.5
| 任 | 10/19～10/20 | H | 30 | 10 | 19 | 10 | 0 |  | H | 30 | 10 | 20 | 10 | 0 | NW | 1.6 | 16.4 | 87 | 0.5 | 1015.2 | 5.8 | 4.7 | 0.042 | 0.13 | 1.17 | 0.109 | 0.363 | 0.034 | 0.016 | 0.032 | 112 | 8 | 29 | 38 | 10 | <0.006 | 1 | 1.03 | 0.19 | 1.91 | 25 | 0.012 | 0.43 | 1.5 | 12.3 | 1.22 | 0.28 | 0.096 | 0.47 | 0.461 | 0.0101 | 0.88 | 0.0183 | 0.02 | <0.0012 | 0.029 | 0.221 | <0.05 | <0.006 | 3.21 | 0.028 | 0.46 | 0.46 | 0.29 | 0.3 | 0.34 | 0.315 | 0.03 | 1.54 | 0.385 | 0.7 | 23
| 任 | 10/20～10/21 | H | 30 | 10 | 20 | 10 | 0 |  | H | 30 | 10 | 21 | 10 | 0 | NW | 2 | 15.8 | 76 | - | 1015.7 | 12.7 | 5.7 | 0.009 | 0.09 | 1.62 | 0.063 | 0.536 | 0.037 | < 0.011 | 0.028 | 59 | 14 | 44 | 41 | 13 | <0.006 | 1.2 | 0.962 | 0.79 | 1.82 | 38 | 0.012 | 0.58 | 0.9 | 14.9 | 0.606 | 0.46 | 0.123 | 0.36 | 0.448 | 0.0147 | 0.75 | 0.0352 | 0.041 | <0.0012 | <0.019 | 0.161 | <0.05 | <0.006 | 2.93 | < 0.025 | 0.53 | 0.42 | 0.25 | 0.41 | 0.4 | 0.329 | 0.022 | 1.61 | 0.341 | 1 | 33.8
| 任 | 10/21～10/22 | H | 30 | 10 | 21 | 10 | 0 |  | H | 30 | 10 | 22 | 10 | 0 | WNW | 1 | 14.2 | 76 | - | 1019.6 | 16.7 | 8.2 | 0.022 | 0.15 | 1.41 | 0.077 | 0.425 | 0.072 | < 0.011 | 0.086 | 73 | 33 | 123 | 80 | 24 | <0.006 | 2.3 | 0.947 | 0.28 | 2.52 | 48 | 0.02 | 0.32 | 1 | 20.4 | 0.274 | 0.27 | 0.171 | 0.29 | 0.452 | 0.0193 | 1.09 | 0.0247 | 0.035 | 0.0027 | <0.019 | 0.278 | <0.05 | <0.006 | 3.36 | < 0.025 | 0.62 | 0.69 | 0.4 | 0.56 | 0.8 | 0.338 | 0.023 | 2.27 | 0.601 | 1.4 | 108
| コ | 10/22～10/23 | H | 30 | 10 | 22 | 10 | 0 |  | H | 30 | 10 | 23 | 10 | 0 | WNW NW | 1.1 | 15.8 | 82 | 1.5 | 1021.2 | 11.9 | 7.8 | 0.049 | 0.26 | 1.72 | 0.069 | 0.664 | 0.068 | 0.014 | 0.039 | 70 | 44 | 169 | 89 | 25 | 0.007 | 2.8 | 1.42 | 0.65 | 2.35 | 47 | 0.02 | 0.54 | 1.1 | 10 | 0.344 | 0.28 | 0.215 | 0.39 | 0.392 | 0.0204 | 0.98 | 0.0393 | 0.054 | 0.0026 | <0.019 | 0.218 | <0.05 | <0.006 | 3.31 | 0.026 | 0.57 | 0.57 | 0.35 | 0.56 | 0.65 | 0.367 | 0.023 | 2.08 | 0.48 | 1.3 | 53.6
| コ | 10/23～10/24 | H | 30 | 10 | 23 | 10 | 0 |  | H | 30 | 10 | 24 | 10 | 0 | NW | 1.5 | 15.1 | 95 | - | 1015.6 | 4.2 | 11.3 | 0.072 | 1.17 | 2.83 | 0.056 | 1.34 | 0.097 | < 0.011 | 0.052 | 58 | 33 | 100 | 107 | 20 | <0.006 | 3.2 | 1.87 | 5.23 | 8.79 | 106 | 0.156 | 1.22 | 2.7 | 28.5 | 0.458 | 0.48 | 0.263 | 1.27 | 1.11 | 0.0333 | 1.32 | 0.132 | 0.147 | 0.0028 | <0.019 | 0.079 | <0.05 | <0.006 | 6.04 | < 0.025 | 0.72 | 0.67 | 0.45 | 0.78 | 1.17 | 0.471 | 0.04 | 2.62 | 0.901 | 1.6 | 71.8
| コ | 10/24～10/25 | H | 30 | 10 | 24 | 10 | 0 |  | H | 30 | 10 | 25 | 10 | 0 | WNW | 1.3 | 16.5 | 86 | - | 1013.6 | 9.7 | 8.6 | 0.016 | 0.16 | 2.4 | 0.108 | 0.822 | 0.052 | 0.017 | 0.046 | 126 | 67 | 204 | 76 | 42 | 0.011 | 4.4 | 1.09 | 0.46 | 3.63 | 74 | 0.03 | 0.8 | 1 | 10.3 | 0.709 | 0.38 | 0.231 | 0.49 | 0.407 | 0.0235 | 1.13 | 0.0393 | 0.069 | 0.0037 | <0.019 | 0.341 | <0.05 | 0.009 | 3.99 | 0.027 | 0.7 | 0.46 | 0.3 | 0.58 | 0.62 | 0.377 | 0.033 | 2.07 | 0.45 | 1.3 | <6
| コ | 10/25～10/26 | H | 30 | 10 | 25 | 10 | 0 |  | H | 30 | 10 | 26 | 10 | 0 | C | 0.7 | 14.5 | 84 | - | 1018.3 | 14.8 | 11.4 | 0.028 | 0.19 | 2.45 | 0.108 | 0.775 | 0.081 | 0.032 | 0.077 | 130 | 192 | 628 | 136 | 88 | 0.034 | 11.7 | 1.14 | 0.57 | 4.58 | 144 | 0.057 | 0.5 | 5.1 | 9.7 | 1.36 | 0.43 | 0.516 | 0.55 | 0.515 | 0.0486 | 1.97 | 0.093 | 0.178 | 0.0121 | <0.019 | 0.422 | <0.05 | 0.033 | 6.05 | < 0.025 | 0.7 | 0.68 | 0.46 | 0.64 | 0.78 | 0.448 | 0.042 | 2.48 | 0.63 | 1.6 | 118
| コ | 10/26～10/27 | H | 30 | 10 | 26 | 10 | 0 |  | H | 30 | 10 | 27 | 10 | 0 | ESE | 1.1 | 19 | 81 | 51 | 1014.3 | 8 | 7.5 | 0.053 | < 0.04 | 1.43 | 0.163 | 0.293 | 0.041 | 0.025 | 0.102 | 154 | 152 | 404 | 99 | 80 | 0.028 | 8.3 | 0.959 | 0.3 | 2.27 | 98 | 0.07 | 0.37 | 0.7 | 3.5 | 0.353 | 0.17 | 0.346 | 0.07 | 0.201 | 0.0275 | 1.72 | 0.0637 | 0.133 | 0.0095 | <0.019 | 0.035 | <0.05 | 0.026 | 1.28 | < 0.025 | 0.33 | 0.49 | 0.29 | 0.32 | 0.34 | 0.21 | 0.016 | 1.43 | 0.246 | 0.9 | 62.4
| コ | 10/27～10/28 | H | 30 | 10 | 27 | 10 | 0 |  | H | 30 | 10 | 28 | 10 | 0 | WSW | 1 | 17.5 | 87 | - | 1005.5 | 11.8 | 6.7 | 0.016 | 0.06 | 1.86 | 0.188 | 0.553 | 0.044 | 0.022 | 0.047 | 170 | 26 | 107 | 38 | 24 | <0.006 | 1.7 | 1.72 | 0.34 | 1.99 | 34 | 0.021 | 0.64 | 0.6 | 10.9 | 0.343 | 0.35 | 0.111 | 0.2 | 0.261 | 0.0174 | 3.13 | 0.0251 | 0.041 | 0.0022 | <0.019 | 0.613 | <0.05 | <0.006 | 2 | < 0.025 | 0.4 | 0.36 | 0.21 | 0.34 | 0.29 | 0.257 | 0.019 | 1.31 | 0.226 | 0.7 | 7.47
| コ | 10/28～10/29 | H | 30 | 10 | 28 | 10 | 0 |  | H | 30 | 10 | 29 | 10 | 0 | C | 0.6 | 15.6 | 80 | - | 1007.7 | 13.4 | 10.1 | 0.009 | 0.08 | 2.47 | 0.145 | 0.771 | 0.042 | 0.02 | 0.077 | 126 | 16 | 51 | 51 | 15 | <0.006 | 1.3 | 2.5 | 0.59 | 2.3 | 42 | 0.023 | 0.95 | 1 | 12.8 | 0.304 | 0.57 | 0.152 | 0.44 | 0.409 | 0.0239 | 0.62 | 0.0394 | 0.042 | <0.0012 | <0.019 | 0.332 | <0.05 | <0.006 | 3.21 | 0.025 | 0.71 | 0.6 | 0.4 | 0.83 | 0.81 | 0.397 | 0.054 | 2.57 | 0.431 | 2 | 117
| 任 | 10/29～10/30 | H | 30 | 10 | 29 | 10 | 0 |  | H | 30 | 10 | 30 | 10 | 0 | WSW | 0.6 | 16.5 | 71 | - | 1008.6 | 15.9 | 11.6 | < 0.006 | 0.08 | 3.14 | 0.168 | 1 | 0.076 | 0.024 | 0.08 | 152 | 29 | 72 | 83 | 58 | <0.006 | 2.7 | 2.27 | 0.87 | 4.03 | 53 | 0.029 | 1.02 | 1.4 | 13.3 | 0.497 | 0.62 | 0.258 | 0.44 | 0.5 | 0.0392 | 0.85 | 0.0465 | 0.059 | 0.0027 | <0.019 | 1.94 | <0.05 | <0.006 | 4.31 | < 0.025 | 0.61 | 0.46 | 0.31 | 0.7 | 0.73 | 0.379 | 0.034 | 2.08 | 0.443 | 1.5 | 20.1
| 任 | 10/30～10/31 | H | 30 | 10 | 30 | 10 | 0 |  | H | 30 | 10 | 31 | 10 | 0 | NW | 0.7 | 15.3 | 71 | - | 1024.5 | 14.2 | 7.5 | 0.019 | 0.14 | 1.57 | 0.1 | 0.502 | 0.055 | 0.015 | 0.045 | 94 | 17 | 65 | 63 | 24 | <0.006 | 1.7 | 1.25 | 2.15 | 4.09 | 70 | 0.047 | 0.68 | 1 | 13.5 | 0.338 | 0.48 | 0.198 | 0.28 | 0.331 | 0.0247 | 0.58 | 0.0985 | 0.058 | <0.0012 | <0.019 | 0.421 | <0.05 | <0.006 | 3.64 | < 0.025 | 0.74 | 0.69 | 0.42 | 0.6 | 0.66 | 0.4 | 0.046 | 2.45 | 0.506 | 1.4 | 71.5
| 任 | 10/31～11/1 | H | 30 | 10 | 31 | 10 | 0 |  | H | 30 | 11 | 1 | 10 | 0 | C | 0.7 | 12.5 | 71 | - | 1017.8 | 8.8 | 7.8 | 0.026 | 0.16 | 1.01 | 0.029 | 0.371 | 0.06 | < 0.011 | 0.039 | 43 | 17 | 62 | 71 | 26 | <0.006 | 1.7 | 0.779 | 3.43 | 6.44 | 150 | 0.044 | 0.79 | 1.8 | 23.9 | 0.372 | 0.38 | 0.264 | 0.71 | 0.58 | 0.0324 | 0.77 | 0.177 | 0.097 | <0.0012 | <0.019 | 0.092 | <0.05 | <0.006 | 4.28 | 0.032 | 0.77 | 0.73 | 0.48 | 0.65 | 0.79 | 0.433 | 0.053 | 2.66 | 0.626 | 1.5 | 105
| 検出下限値 | [22 empty] | 0.006 | 0.04 | 0.005 | 0.005 | 0.01 | 0.009 | 0.011 | 0.009 | 3 | 5 | 4 | 11 | 7 | 0.006 | 0.3 | 0.016 | 0.14 | 0.1 | 10 | 0.005 | 0.17 | 0.4 | 0.7 | 0.008 | 0.07 | 0.004 | 0.05 | 0.005 | 0.0005 | 0.07 | 0.0019 | 0.011 | 0.0012 | 0.019 | 0.017 | 0.05 | 0.006 | 0.07 | 0.025 | 0.06 | 0.05 | 0.03 | 0.07 | 0.04 | 0.028 | 0.015 |  |  | 0.7 | 6
| 定量下限値 | [22 empty] | 0.02 | 0.12 | 0.017 | 0.016 | 0.033 | 0.031 | 0.035 | 0.028 | 11 | 18 | 13 | 38 | 25 | 0.02 | 1 | 0.053 | 0.47 | 0.34 | 32 | 0.018 | 0.56 | 1.2 | 2.4 | 0.027 | 0.22 | 0.014 | 0.16 | 0.015 | 0.0016 | 0.25 | 0.0062 | 0.036 | 0.0039 | 0.065 | 0.056 | 0.17 | 0.019 | 0.23 | 0.082 | 0.21 | 0.17 | 0.11 | 0.22 | 0.13 | 0.094 | 0.048 |  |  | 2.2 | 20
備考
※質量濃度は少数第1位（JIS丸め）、質量濃度以外の項目は有効数字2桁（JIS丸め）で入力してください。
※欠測の場合は「zzz｣、検出下限値以上定量下限値未満はその値、検出下限値未満の場合は不等号「<」をつけて記入、分析を実施していない場合は「－」を記入してください。
※気象条件のデータは、環境省の「PM2.5 成分測定結果記入要領」に準じてご入力ください。
※二重測定の判定基準を超過した測定値（環境省報告において、フラグ「B1」を付与した測定値）については、セルの色をオレンジ色に御変更ください。 | [31 empty] | 無機元素成分 Sc: フラグ「B1」付き測定値のセル色変更例：; 無機元素成分 Ti: 0.11

## 成分分析結果【冬】
PM2.5成分分析結果
|  | 地点名 | 勝浦
↓欄が足りない場合は追加してください
|  |  | サンプリング実施時期 | [12 empty] | 気象条件 | [6 empty] | 質量 濃度 | イオン成分 | [7 empty] | 無機元素成分 | [29 empty] | 炭素成分 | [10 empty] | その他
| 期間 |  | 調査時期 | [12 empty] | 主風向 | 風速 | 気温 | 湿度 | 雨量 | 気圧 | 日射量 | PM2.5 | Cl- | NO3- | SO42- | Na+ | NH4+ | K+ | Mg2+ | Ca2+ | Na | Al | Si | K | Ca | Sc | Ti | V | Cr | Mn | Fe | Co | Ni | Cu | Zn | As | Se | Rb | Mo | Sb | Cs | Ba | La | Ce | Sm | Hf | W | Ta | Th | Pb | OC1 | OC2 | OC3 | OC4 | Ocpyro | EC1 | EC2 | EC3 | OC | EC | WSOC | レボ
|  |  | 年 |  | 月 | 日 | 時 | 分 | ～ | 年 |  | 月 | 日 | 時 | 分 |  | (m/s) | (℃) | (%) | (mm) | (hPa) | (MJ/m2) | (μg/m3) | (μg/m3) | (μg/m3) | (μg/m3) | (μg/m3) | (μg/m3) | (μg/m3) | (μg/m3) | (μg/m3) | (ng/m3) | (ng/m3) | (ng/m3) | (ng/m3) | (ng/m3) | (ng/m3) | (ng/m3) | (ng/m3) | (ng/m3) | (ng/m3) | (ng/m3) | (ng/m3) | (ng/m3) | (ng/m3) | (ng/m3) | (ng/m3) | (ng/m3) | (ng/m3) | (ng/m3) | (ng/m3) | (ng/m3) | (ng/m3) | (ng/m3) | (ng/m3) | (ng/m3) | (ng/m3) | (ng/m3) | (ng/m3) | (ng/m3) | (ng/m3) | (μg/m3) | (μg/m3) | (μg/m3) | (μg/m3) | (μg/m3) | (μg/m3) | (μg/m3) | (μg/m3) | (μg/m3) | (μg/m3) | (μg/m3) | (ng/m3)
| 任 | 1/17～1/18 | H | 31 | 1 | 17 | 10 | 0 |  | H | 31 | 1 | 18 | 10 | 0 | NW | 1.2 | 4.3 | 62 | - | 1024.4 | 12.5 | 8.1 | 0.096 | 0.35 | 1.72 | 0.057 | 0.724 | 0.07 | 0.017 | 0.072 | 74 | 53.8 | 163 | 74 | 74 | 0.009 | 3.4 | 1.5 | 1.05 | 3.18 | 98 | 0.031 | 0.65 | 0.9 | 11.6 | 0.418 | 0.29 | 0.172 | 0.56 | 0.265 | 0.0173 | 5.44 | 0.0976 | 0.0618 | 0.0034 | <0.05 | 0.067 | <0.08 | <0.008 | 5.27 | 0.052 | 0.878 | 0.584 | 0.37 | 0.67 | 0.83 | 0.38 | 0.052 | 2.55 | 0.592 | < 1.5 | 98.9
| 任 | 1/18～1/19 | H | 31 | 1 | 18 | 10 | 0 |  | H | 31 | 1 | 19 | 10 | 0 | NNE NW | 1 | 2.7 | 49 | - | 1020.9 | 12.7 | 6 | 0.168 | 0.358 | 1.17 | 0.125 | 0.481 | < 0.04 | 0.015 | 0.043 | 126 | 81.6 | 142 | 53 | 74 | 0.012 | 4.7 | 1.27 | 0.48 | 2.88 | 65 | 0.044 | 0.61 | 0.9 | 11.6 | 0.245 | 0.14 | 0.132 | 0.182 | 0.235 | 0.0108 | 3 | 0.237 | 0.0956 | 0.0055 | <0.05 | <0.028 | <0.08 | <0.008 | 1.88 | 0.089 | 0.675 | 0.411 | 0.24 | 0.32 | 0.47 | 0.3 | 0.032 | 1.74 | 0.482 | < 1.5 | 98.3
| 任 | 1/19～1/20 | H | 31 | 1 | 19 | 10 | 0 |  | H | 31 | 1 | 20 | 10 | 0 | C | 0.6 | 4.2 | 72 | - | 1014.3 | 11.8 | 9.6 | 0.15 | 0.853 | 1.54 | 0.082 | 0.814 | 0.06 | 0.013 | 0.039 | 77 | 32.7 | 70 | 77 | 34 | <0.008 | 2.5 | 2.64 | 2.02 | 3.67 | 77 | 0.039 | 1.33 | 1.7 | 17.3 | 0.306 | 0.45 | 0.193 | 0.497 | 0.705 | 0.0238 | 3.63 | 0.134 | 0.0893 | 0.0025 | <0.05 | 0.12 | <0.08 | <0.008 | 3.54 | 0.067 | 1.22 | 0.901 | 0.55 | 0.77 | 1.28 | 0.43 | 0.056 | 3.51 | 0.996 | 2 | 128
| 任 | 1/20～1/21 | H | 31 | 1 | 20 | 10 | 0 |  | H | 31 | 1 | 21 | 10 | 0 | NW | 1.8 | 8.4 | 54 | - | 1004.4 | 8.4 | 7.1 | 0.051 | 0.471 | 1.88 | 0.067 | 0.793 | < 0.04 | < 0.009 | 0.045 | 77 | 56 | 148 | 63 | 55 | <0.008 | 3.2 | 1.88 | 1.07 | 2.72 | 70 | 0.053 | 0.78 | 1 | 12.1 | 0.397 | 0.29 | 0.144 | 0.302 | 0.283 | 0.0155 | 4.56 | 0.163 | 0.0653 | 0.0034 | <0.05 | 0.187 | <0.08 | <0.008 | 2.58 | 0.047 | 0.641 | 0.379 | 0.21 | 0.48 | 0.5 | 0.3 | 0.023 | 1.76 | 0.343 | < 1.5 | 35.7
| コ | 1/21～1/22 | H | 31 | 1 | 21 | 10 | 0 |  | H | 31 | 1 | 22 | 10 | 0 | C | 0.7 | 2.4 | 72 | - | 1016.7 | 12.9 | 7.8 | 0.135 | 0.572 | 1.36 | 0.083 | 0.671 | 0.07 | 0.013 | 0.044 | 59 | 32.4 | 89 | 77 | 39 | <0.008 | 2.6 | 2.09 | 0.44 | 3.14 | 66 | 0.044 | 0.9 | 0.8 | 11 | 0.282 | 0.3 | 0.188 | 0.793 | 0.482 | 0.0178 | 1.89 | 0.0982 | 0.0482 | <0.0019 | <0.05 | 0.109 | <0.08 | <0.008 | 2.79 | 0.074 | 0.851 | 0.594 | 0.36 | 0.6 | 0.99 | 0.35 | 0.038 | 2.48 | 0.778 | < 1.5 | 192
| コ | 1/22～1/23 | H | 31 | 1 | 22 | 10 | 0 |  | H | 31 | 1 | 23 | 10 | 0 | NNW | 1 | 3.7 | 54 | - | 1007.6 | 12.6 | 7.5 | 0.109 | 0.818 | 1.57 | 0.046 | 0.831 | 0.05 | < 0.009 | 0.069 | 51 | 78.9 | 236 | 83 | 70 | 0.011 | 5.2 | 0.59 | 2.62 | 7.41 | 150 | 0.056 | 0.54 | 1.4 | 14.6 | 0.546 | 0.26 | 0.271 | 0.5 | 0.437 | 0.0314 | 2.5 | 0.115 | 0.119 | 0.0055 | <0.05 | 0.097 | <0.08 | <0.008 | 3.77 | 0.09 | 0.848 | 0.556 | 0.33 | 0.66 | 0.84 | 0.42 | 0.055 | 2.48 | 0.655 | 1.7 | 84.1
| コ | 1/23～1/24 | H | 31 | 1 | 23 | 10 | 0 |  | H | 31 | 1 | 24 | 10 | 0 | NW | 1.1 | 6.2 | 60 | - | 1013.7 | 11.2 | 9.5 | 0.128 | 0.861 | 2.66 | 0.112 | 1.168 | 0.08 | 0.013 | 0.077 | 106 | 77.7 | 200 | 118 | 58 | 0.013 | 5.1 | 2.29 | 1.34 | 5.91 | 148 | 0.057 | 1.1 | 1.9 | 16.7 | 0.75 | 0.56 | 0.305 | 0.666 | 0.508 | 0.0401 | 2.17 | 0.151 | 0.135 | 0.0062 | <0.05 | 0.391 | <0.08 | <0.008 | 5.02 | 0.063 | 0.886 | 0.597 | 0.35 | 0.81 | 1.03 | 0.38 | 0.039 | 2.71 | 0.639 | 2 | 61.4
| コ | 1/24～1/25 | H | 31 | 1 | 24 | 10 | 0 |  | H | 31 | 1 | 25 | 10 | 0 | WNW NW | 1.8 | 4.5 | 38 | - | 1020.6 | 12.5 | 5.9 | 0.159 | 0.359 | 1.07 | 0.08 | 0.47 | < 0.04 | 0.012 | 0.094 | 82 | 128 | 281 | 62 | 139 | 0.026 | 7.9 | 0.6 | 1.12 | 4.83 | 120 | 0.059 | 0.52 | 1.1 | 10.6 | 0.221 | 0.11 | 0.165 | 0.282 | 0.304 | 0.0147 | 2.19 | 0.161 | 0.111 | 0.0072 | <0.05 | 0.069 | <0.08 | <0.008 | 2.45 | 0.055 | 0.476 | 0.37 | 0.21 | 0.29 | 0.44 | 0.24 | 0.021 | 1.4 | 0.411 | < 1.5 | 31.3
| コ | 1/25～1/26 | H | 31 | 1 | 25 | 10 | 0 |  | H | 31 | 1 | 26 | 10 | 0 | NW | 0.8 | 3.3 | 67 | - | 1024.8 | 5.6 | 9.5 | 0.2 | 1.614 | 1.28 | 0.048 | 0.95 | 0.07 | < 0.009 | 0.041 | 60 | 41.9 | 117 | 107 | 37 | <0.008 | 3 | 1.04 | 0.92 | 5.12 | 67 | 0.026 | 0.59 | 1.6 | 16.6 | 0.353 | 0.25 | 0.202 | 0.619 | 1.47 | 0.0162 | 1.51 | 0.0709 | 0.0718 | 0.0023 | <0.05 | 0.166 | <0.08 | <0.008 | 4.11 | 0.089 | 1.09 | 0.817 | 0.5 | 0.69 | 1.17 | 0.39 | 0.058 | 3.19 | 0.928 | 1.7 | 142
| コ | 1/26～1/27 | H | 31 | 1 | 26 | 10 | 0 |  | H | 31 | 1 | 27 | 10 | 0 | NW | 2.3 | 2.8 | 51 | - | 1023.7 | 9.8 | 5 | 0.121 | 0.915 | 0.816 | 0.055 | 0.55 | < 0.04 | < 0.009 | 0.055 | 62 | 98.6 | 217 | 41 | 104 | 0.018 | 6.9 | 0.86 | 0.85 | 3.09 | 97 | 0.045 | 0.63 | 2.1 | 11 | 0.192 | 0.21 | 0.133 | 0.173 | 0.398 | 0.0131 | 1.81 | 0.211 | 0.089 | 0.0063 | <0.05 | <0.028 | <0.08 | <0.008 | 1.98 | 0.046 | 0.384 | 0.235 | 0.13 | 0.23 | 0.24 | 0.19 | 0.023 | 1.03 | 0.223 | < 1.5 | 17
| コ | 1/27～1/28 | H | 31 | 1 | 27 | 10 | 0 |  | H | 31 | 1 | 28 | 10 | 0 | NW | 1.2 | 2.4 | 55 | - | 1018.1 | 13 | 5.3 | 0.127 | 0.219 | 1.35 | 0.059 | 0.553 | < 0.04 | 0.009 | 0.05 | 57 | 48.2 | 91 | 47 | 46 | <0.008 | 3.7 | 0.79 | 0.69 | 1.46 | 41 | 0.029 | 0.66 | 1.7 | 7.8 | 0.167 | 0.16 | 0.108 | 0.192 | 0.204 | 0.0096 | 1.33 | 0.205 | 0.0458 | 0.0029 | <0.05 | <0.028 | <0.08 | <0.008 | 1.76 | 0.043 | 0.462 | 0.248 | 0.14 | 0.27 | 0.27 | 0.23 | 0.029 | 1.16 | 0.259 | < 1.5 | 17.8
| 任 | 1/28～1/29 | H | 31 | 1 | 28 | 10 | 0 |  | H | 31 | 1 | 29 | 10 | 0 | WSW | 2.2 | 7.5 | 49 | - | 1021.6 | 8.4 | 8.5 | 0.116 | 0.386 | 1.9 | 0.142 | 0.717 | < 0.04 | 0.013 | 0.067 | 135 | 86.1 | 180 | 52 | 67 | 0.02 | 5.6 | 1.5 | 0.47 | 3.32 | 75 | 0.039 | 0.69 | 0.9 | 7.9 | 0.333 | 0.24 | 0.156 | 0.246 | 0.217 | 0.0177 | 1.72 | 0.07 | 0.0613 | 0.0048 | <0.05 | 1.16 | <0.08 | <0.008 | 1.91 | 0.035 | 0.489 | 0.404 | 0.18 | 0.44 | 0.46 | 0.23 | 0.029 | 1.55 | 0.279 | < 1.5 | 17.4
| 任 | 1/29～1/30 | H | 31 | 1 | 29 | 10 | 0 |  | H | 31 | 1 | 30 | 10 | 0 | WNW | 1.6 | 3.1 | 48 | - | 1011.2 | 8.4 | 17.2 | 0.154 | 0.776 | 3.08 | 0.145 | 1.25 | 0.16 | 0.022 | 0.134 | 151 | 290 | 570 | 199 | 164 | 0.068 | 17.4 | 1.03 | 1.69 | 8.65 | 231 | 0.108 | 0.59 | 3.9 | 17.5 | 1.48 | 0.6 | 0.55 | 0.445 | 0.474 | 0.0569 | 3.66 | 0.186 | 0.23 | 0.0176 | <0.05 | 0.058 | <0.08 | 0.026 | 6.47 | 0.075 | 0.87 | 0.837 | 0.72 | 1.23 | 1.75 | 0.35 | 0.048 | 3.73 | 0.918 | 1.9 | 103
| 任 | 1/30～1/31 | H | 31 | 1 | 30 | 10 | 0 |  | H | 31 | 1 | 31 | 10 | 0 | SW | 0.7 | 6.4 | 74 | 1 | 1005.9 | 8.1 | 16.2 | 0.235 | 1.3 | 3.22 | 0.121 | 1.45 | 0.15 | 0.018 | 0.112 | 127 | 148 | 363 | 165 | 113 | 0.016 | 9.5 | 3.74 | 3.58 | 6.93 | 208 | 0.199 | 3.69 | 17.8 | 26.8 | 1.21 | 0.59 | 0.371 | 0.753 | 1.14 | 0.0397 | 4.14 | 0.176 | 0.25 | 0.0079 | <0.05 | 0.419 | <0.08 | 0.009 | 7.31 | 0.066 | 1.13 | 0.88 | 0.6 | 1.1 | 1.99 | 0.39 | 0.052 | 3.78 | 1.33 | 2.2 | 146
| 検出下限値 | [22 empty] | 0.006 | 0.009 | 0.014 | 0.016 | 0.015 | 0.04 | 0.009 | 0.021 | 4 | 2.8 | 4 | 9 | 7 | 0.008 | 0.4 | 0.03 | 0.18 | 0.07 | 3 | 0.003 | 0.12 | 0.5 | 0.6 | 0.007 | 0.07 | 0.003 | 0.01 | 0.004 | 0.0008 | 0.05 | 0.0007 | 0.0012 | 0.0019 | 0.05 | 0.028 | 0.08 | 0.008 | 0.08 | 0.012 | 0.019 | 0.024 | 0.04 | 0.07 | 0.03 | 0.03 | 0.016 |  |  | 1.5 | 6
| 定量下限値 | [22 empty] | 0.018 | 0.029 | 0.047 | 0.052 | 0.05 | 0.14 | 0.031 | 0.07 | 12 | 9.4 | 13 | 30 | 24 | 0.028 | 1.4 | 0.11 | 0.6 | 0.23 | 10 | 0.011 | 0.39 | 1.7 | 1.9 | 0.022 | 0.24 | 0.011 | 0.034 | 0.013 | 0.0026 | 0.15 | 0.0024 | 0.004 | 0.0063 | 0.17 | 0.094 | 0.28 | 0.026 | 0.26 | 0.04 | 0.065 | 0.081 | 0.12 | 0.24 | 0.1 | 0.11 | 0.055 |  |  | 4.9 | 20
備考
※質量濃度は少数第1位（JIS丸め）、質量濃度以外の項目は有効数字2桁（JIS丸め）で入力してください。
※欠測の場合は「zzz｣、検出下限値以上定量下限値未満はその値、検出下限値未満の場合は不等号「<」をつけて記入、分析を実施していない場合は「－」を記入してください。
※気象条件のデータは、環境省の「PM2.5 成分測定結果記入要領」に準じてご入力ください。
※二重測定の判定基準を超過した測定値（環境省報告において、フラグ「B1」を付与した測定値）については、セルの色をオレンジ色に御変更ください。 | [31 empty] | 無機元素成分 Sc: フラグ「B1」付き測定値のセル色変更例：; 無機元素成分 Ti: 0.11

## 自動測定機
常時監視データ
地点名:
| PM2.5自動測定機機種名： | [5 empty] | ←選択してください（リストに無い場合は手入力でお願いします）
月日 |  | 項目 | SO2 | NO | NO2 | NOx | Ox | SPM | PM2.5 | NMHC | CH4 | THC | CO | 風向 | 風速 | 温度 | 湿度 | PM-712
|  | 時刻 | (ppb) | (ppb) | (ppb) | (ppb) | (ppb) | (μg/m3) | (μg/m3) | (ppmC) | (ppmC) | (ppmC) | (ppm) |  | (m/s) | (℃) | (%) | PM-71７
| 2019-05-09 | 1時 | [15 empty] | APDA-375A
|  | 2時 | [15 empty] | FPM-377
|  | 3時 | [15 empty] | FH62C14
|  | 4時 | [15 empty] | SHARP5030
|  | 5時 | [15 empty] | 5014i
|  | 6時 | [15 empty] | Model MP101M(BAM)
|  | 7時 | [15 empty] | Model MP101M(CPM)
8時
9時
10時
11時
12時
13時
14時
15時
16時
17時
18時
19時
20時
21時
22時
23時
24時
| 2019-05-10 | 1時
2時
3時
4時
5時
6時
7時
8時
9時
10時
11時
12時
13時
14時
15時
16時
17時
18時
19時
20時
21時
22時
23時
24時
| 2019-05-11 | 1時
2時
3時
4時
5時
6時
7時
8時
9時
10時
11時
12時
13時
14時
15時
16時
17時
18時
19時
20時
21時
22時
23時
24時
| 2019-05-12 | 1時
2時
3時
4時
5時
6時
7時
8時
9時
10時
11時
12時
13時
14時
15時
16時
17時
18時
19時
20時
21時
22時
23時
24時
| 2019-05-13 | 1時
2時
3時
4時
5時
6時
7時
8時
9時
10時
11時
12時
13時
14時
15時
16時
17時
18時
19時
20時
21時
22時
23時
24時
| 2019-05-14 | 1時
2時
3時
4時
5時
6時
7時
8時
9時
10時
コア期間 |  | 11時
12時
13時
14時
15時
16時
17時
18時
19時
20時
21時
22時
23時
24時
| 2019-05-15 | 1時
2時
3時
4時
5時
6時
7時
8時
9時
10時
コア期間 |  | 11時
12時
13時
14時
15時
16時
17時
18時
19時
20時
21時
22時
23時
24時
| 2019-05-16 | 1時
2時
3時
4時
5時
6時
7時
8時
9時
10時
コア期間 |  | 11時
12時
13時
14時
15時
16時
17時
18時
19時
20時
21時
22時
23時
24時
| 2019-05-17 | 1時
2時
3時
4時
5時
6時
7時
8時
9時
10時
コア期間 |  | 11時
12時
13時
14時
15時
16時
17時
18時
19時
20時
21時
22時
23時
24時
| 2019-05-18 | 1時
2時
3時
4時
5時
6時
7時
8時
9時
10時
コア期間 |  | 11時
12時
13時
14時
15時
16時
17時
18時
19時
20時
21時
22時
23時
24時
| 2019-05-19 | 1時
2時
3時
4時
5時
6時
7時
8時
9時
10時
コア期間 |  | 11時
12時
13時
14時
15時
16時
17時
18時
19時
20時
21時
22時
23時
24時
| 2019-05-20 | 1時
2時
3時
4時
5時
6時
7時
8時
9時
10時
コア期間 |  | 11時
12時
13時
14時
15時
16時
17時
18時
19時
20時
21時
22時
23時
24時
| 2019-05-21 | 1時
2時
3時
4時
5時
6時
7時
8時
9時
10時
11時
12時
13時
14時
15時
16時
17時
18時
19時
20時
21時
22時
23時
24時
| 2019-05-22 | 1時
2時
3時
4時
5時
6時
7時
8時
9時
10時
11時
12時
13時
14時
15時
16時
17時
18時
19時
20時
21時
22時
23時
24時
| 2019-05-23 | 1時
2時
3時
4時
5時
6時
7時
8時
9時
10時
11時
12時
13時
14時
15時
16時
17時
18時
19時
20時
21時
22時
23時
24時
| 2019-07-19 | 1時 | [15 empty] | APDA-375A
|  | 2時 | [15 empty] | FPM-377
|  | 3時 | [15 empty] | FH62C14
|  | 4時 | [15 empty] | SHARP5030
|  | 5時 | [15 empty] | 5014i
|  | 6時 | [15 empty] | Model MP101M(BAM)
|  | 7時 | [15 empty] | Model MP101M(CPM)
8時
9時
10時
11時
12時
13時
14時
15時
16時
17時
18時
19時
20時
21時
22時
23時
24時
| 2019-07-20 | 1時
2時
3時
4時
5時
6時
7時
8時
9時
10時
11時
12時
13時
14時
15時
16時
17時
18時
19時
20時
21時
22時
23時
24時
| 2019-07-21 | 1時
2時
3時
4時
5時
6時
7時
8時
9時
10時
11時
12時
13時
14時
15時
16時
17時
18時
19時
20時
21時
22時
23時
24時
| 2019-07-22 | 1時
2時
3時
4時
5時
6時
7時
8時
9時
10時
11時
12時
13時
14時
15時
16時
17時
18時
19時
20時
21時
22時
23時
24時
| 2019-07-23 | 1時
2時
3時
4時
5時
6時
7時
8時
9時
10時
コア期間 |  | 11時
12時
13時
14時
15時
16時
17時
18時
19時
20時
21時
22時
23時
24時
| 2019-07-24 | 1時
2時
3時
4時
5時
6時
7時
8時
9時
10時
コア期間 |  | 11時
12時
13時
14時
15時
16時
17時
18時
19時
20時
21時
22時
23時
24時
| 2019-07-25 | 1時
2時
3時
4時
5時
6時
7時
8時
9時
10時
コア期間 |  | 11時
12時
13時
14時
15時
16時
17時
18時
19時
20時
21時
22時
23時
24時
| 2019-07-26 | 1時
2時
3時
4時
5時
6時
7時
8時
9時
10時
コア期間 |  | 11時
12時
13時
14時
15時
16時
17時
18時
19時
20時
21時
22時
23時
24時
| 2019-07-27 | 1時
2時
3時
4時
5時
6時
7時
8時
9時
10時
コア期間 |  | 11時
12時
13時
14時
15時
16時
17時
18時
19時
20時
21時
22時
23時
24時
| 2019-07-28 | 1時
2時
3時
4時
5時
6時
7時
8時
9時
10時
コア期間 |  | 11時
12時
13時
14時
15時
16時
17時
18時
19時
20時
21時
22時
23時
24時
| 2019-07-29 | 1時
2時
3時
4時
5時
6時
7時
8時
9時
10時
コア期間 |  | 11時
12時
13時
14時
15時
16時
17時
18時
19時
20時
21時
22時
23時
24時
| 2019-07-30 | 1時
2時
3時
4時
5時
6時
7時
8時
9時
10時
11時
12時
13時
14時
15時
16時
17時
18時
19時
20時
21時
22時
23時
24時
| 2019-07-31 | 1時
2時
3時
4時
5時
6時
7時
8時
9時
10時
11時
12時
13時
14時
15時
16時
17時
18時
19時
20時
21時
22時
23時
24時
| 2019-08-01 | 1時
2時
3時
4時
5時
6時
7時
8時
9時
10時
11時
12時
13時
14時
15時
16時
17時
18時
19時
20時
21時
22時
23時
24時
| 2019-08-02 | 1時
2時
3時
4時
5時
6時
7時
8時
9時
10時
11時
12時
13時
14時
15時
16時
17時
18時
19時
20時
21時
22時
23時
24時
| 2019-10-18 | 1時 | [15 empty] | APDA-375A
|  | 2時 | [15 empty] | FPM-377
|  | 3時 | [15 empty] | FH62C14
|  | 4時 | [15 empty] | SHARP5030
|  | 5時 | [15 empty] | 5014i
|  | 6時 | [15 empty] | Model MP101M(BAM)
|  | 7時 | [15 empty] | Model MP101M(CPM)
8時
9時
10時
11時
12時
13時
14時
15時
16時
17時
18時
19時
20時
21時
22時
23時
24時
| 2019-10-19 | 1時
2時
3時
4時
5時
6時
7時
8時
9時
10時
11時
12時
13時
14時
15時
16時
17時
18時
19時
20時
21時
22時
23時
24時
| 2019-10-20 | 1時
2時
3時
4時
5時
6時
7時
8時
9時
10時
11時
12時
13時
14時
15時
16時
17時
18時
19時
20時
21時
22時
23時
24時
| 2019-10-21 | 1時
2時
3時
4時
5時
6時
7時
8時
9時
10時
11時
12時
13時
14時
15時
16時
17時
18時
19時
20時
21時
22時
23時
24時
| 2019-10-22 | 1時
2時
3時
4時
5時
6時
7時
8時
9時
10時
コア期間 |  | 11時
12時
13時
14時
15時
16時
17時
18時
19時
20時
21時
22時
23時
24時
| 2019-10-23 | 1時
2時
3時
4時
5時
6時
7時
8時
9時
10時
コア期間 |  | 11時
12時
13時
14時
15時
16時
17時
18時
19時
20時
21時
22時
23時
24時
| 2019-10-24 | 1時
2時
3時
4時
5時
6時
7時
8時
9時
10時
コア期間 |  | 11時
12時
13時
14時
15時
16時
17時
18時
19時
20時
21時
22時
23時
24時
| 2019-10-25 | 1時
2時
3時
4時
5時
6時
7時
8時
9時
10時
コア期間 |  | 11時
12時
13時
14時
15時
16時
17時
18時
19時
20時
21時
22時
23時
24時
| 2019-10-26 | 1時
2時
3時
4時
5時
6時
7時
8時
9時
10時
コア期間 |  | 11時
12時
13時
14時
15時
16時
17時
18時
19時
20時
21時
22時
23時
24時
| 2019-10-27 | 1時
2時
3時
4時
5時
6時
7時
8時
9時
10時
コア期間 |  | 11時
12時
13時
14時
15時
16時
17時
18時
19時
20時
21時
22時
23時
24時
| 2019-10-28 | 1時
2時
3時
4時
5時
6時
7時
8時
9時
10時
コア期間 |  | 11時
12時
13時
14時
15時
16時
17時
18時
19時
20時
21時
22時
23時
24時
| 2019-10-29 | 1時
2時
3時
4時
5時
6時
7時
8時
9時
10時
11時
12時
13時
14時
15時
16時
17時
18時
19時
20時
21時
22時
23時
24時
| 2019-10-30 | 1時
2時
3時
4時
5時
6時
7時
8時
9時
10時
11時
12時
13時
14時
15時
16時
17時
18時
19時
20時
21時
22時
23時
24時
| 2019-10-31 | 1時
2時
3時
4時
5時
6時
7時
8時
9時
10時
11時
12時
13時
14時
15時
16時
17時
18時
19時
20時
21時
22時
23時
24時
| 2019-11-01 | 1時
2時
3時
4時
5時
6時
7時
8時
9時
10時
11時
12時
13時
14時
15時
16時
17時
18時
19時
20時
21時
22時
23時
24時
| 2020-01-17 | 1時 | [15 empty] | APDA-375A
|  | 2時 | [15 empty] | FPM-377
|  | 3時 | [15 empty] | FH62C14
|  | 4時 | [15 empty] | SHARP5030
|  | 5時 | [15 empty] | 5014i
|  | 6時 | [15 empty] | Model MP101M(BAM)
|  | 7時 | [15 empty] | Model MP101M(CPM)
8時
9時
10時
11時
12時
13時
14時
15時
16時
17時
18時
19時
20時
21時
22時
23時
24時
| 2020-01-18 | 1時
2時
3時
4時
5時
6時
7時
8時
9時
10時
11時
12時
13時
14時
15時
16時
17時
18時
19時
20時
21時
22時
23時
24時
| 2020-01-19 | 1時
2時
3時
4時
5時
6時
7時
8時
9時
10時
11時
12時
13時
14時
15時
16時
17時
18時
19時
20時
21時
22時
23時
24時
| 2020-01-20 | 1時
2時
3時
4時
5時
6時
7時
8時
9時
10時
11時
12時
13時
14時
15時
16時
17時
18時
19時
20時
21時
22時
23時
24時
| 2020-01-21 | 1時
2時
3時
4時
5時
6時
7時
8時
9時
10時
コア期間 |  | 11時
12時
13時
14時
15時
16時
17時
18時
19時
20時
21時
22時
23時
24時
| 2020-01-22 | 1時
2時
3時
4時
5時
6時
7時
8時
9時
10時
コア期間 |  | 11時
12時
13時
14時
15時
16時
17時
18時
19時
20時
21時
22時
23時
24時
| 2020-01-23 | 1時
2時
3時
4時
5時
6時
7時
8時
9時
10時
コア期間 |  | 11時
12時
13時
14時
15時
16時
17時
18時
19時
20時
21時
22時
23時
24時
| 2020-01-24 | 1時
2時
3時
4時
5時
6時
7時
8時
9時
10時
コア期間 |  | 11時
12時
13時
14時
15時
16時
17時
18時
19時
20時
21時
22時
23時
24時
| 2020-01-25 | 1時
2時
3時
4時
5時
6時
7時
8時
9時
10時
コア期間 |  | 11時
12時
13時
14時
15時
16時
17時
18時
19時
20時
21時
22時
23時
24時
| 2020-01-26 | 1時
2時
3時
4時
5時
6時
7時
8時
9時
10時
コア期間 |  | 11時
12時
13時
14時
15時
16時
17時
18時
19時
20時
21時
22時
23時
24時
| 2020-01-27 | 1時
2時
3時
4時
5時
6時
7時
8時
9時
10時
コア期間 |  | 11時
12時
13時
14時
15時
16時
17時
18時
19時
20時
21時
22時
23時
24時
| 2020-01-28 | 1時
2時
3時
4時
5時
6時
7時
8時
9時
10時
11時
12時
13時
14時
15時
16時
17時
18時
19時
20時
21時
22時
23時
24時
| 2020-01-29 | 1時
2時
3時
4時
5時
6時
7時
8時
9時
10時
11時
12時
13時
14時
15時
16時
17時
18時
19時
20時
21時
22時
23時
24時
| 2020-01-30 | 1時
2時
3時
4時
5時
6時
7時
8時
9時
10時
11時
12時
13時
14時
15時
16時
17時
18時
19時
20時
21時
22時
23時
24時
| 2020-01-31 | 1時
2時
3時
4時
5時
6時
7時
8時
9時
10時
11時
12時
13時
14時
15時
16時
17時
18時
19時
20時
21時
22時
23時
24時