## 成分分析条件
【分析条件について】
選択してください（項目に無い場合は直接入力してください）
直接入力してください
＜サンプリングについて＞ | [6 empty] | ＜フィルター＞ | [6 empty] | ＜サンプラー＞
フィルター | 製品名 |  |  | 使用サンプラー |  | 備考 | Pall Teflo 47mmΦ 2.0μm | [6 empty] | FRM2000
・PTFE | Pall Teflo 47mmΦ 2.0μm |  |  | FRM2025ｉ |  |  | Whatman PM2.5 エアモニタリング用フィルター46.2mm 2μm | [6 empty] | FRM2000D
・石英 | Pall flex 2500QAT-UP 47mmΦ |  |  | FRM2025ｉ |  |  | Pall flex 2500QAT-UP 47mmΦ | [6 empty] | FRM2025
[7 empty] | - | [6 empty] | FRM2025D
＜秤量条件について＞ | [13 empty] | FRM2025ｉ
項目 | 条件 |  | 備考 |  |  |  | ＜秤量条件＞ | [6 empty] | MCI
・温度（℃） | 21.5±1.5 |  | 機種名：XP26 |  |  |  | 21.5±1.5 | 35±5 | Sartorius |  | MSE6.6S-000-DF |  | 1 | Super-SASS
・相対湿度（％） | 35±5 | [7 empty] | METTLER TOLEDO |  | M5P-5 |  | 0.1 | LV-250
・電子天秤（メーカー） | METTLER TOLEDO | [7 empty] | エー・アンド・デー |  | MX-5 |  |  | LV-250R
（機種名） | [10 empty] | BM-20 |  |  | MCAS-SJA
（感度）（μg） | 1 | [9 empty] | MC-5
SE2-F
＜イオン成分＞ | [10 empty] | ME5-F
項目 | 条件 |  | 備考 | [7 empty] | MSA2.7S-000-DF
・ろ紙の種類 | 石英 |  | ※イオンクロ分析条件
・切出し量（枚） | 1/2 |  | 《カチオン》 ・ノンサプレッサ― ・カラム：Shim-pack IC-C4 ・移動相：シュウ酸溶液 ・流速：1mL／min ・カラム温度：40℃ ・注入量：50μL |  | 《アニオン》 ・サプレッサ― ・カラム：SI-904E ・移動相：炭酸Na+炭酸水素Na混合溶液 ・流速：1mL／min ・カラム温度：30℃ ・注入量：25μL（H28夏より） （～H28春：10μL）
・親水処理（エタノール） | なし
・超純水添加量(mL） | 10 | [5 empty] | ＰＴＦＥ | 1/4 | あり | 8 | 振とう | 10 |  | ADVANTEC PTFE |  |  | DIONEX | DX-320
・抽出方法 | 超音波 | [5 empty] | 石英 | 1/2 | なし | 10 | 超音波 | 15 |  | ADVANTEC 25HP045AN |  |  | 東ソー | DX-320j
・抽出時間（分） | 20 | [8 empty] | 15 | 振とう+超音波 | 20 |  | 親水性PTFE（Millex-LG） |  |  | Metrohm | DX-500
・前処理フィルター | [9 empty] | 20 |  | 60 |  | ADVANTEC DISMIC-13HP |  |  |  | IC-20
（メーカー） | PALL | [8 empty] | 25 |  |  |  | GLクロマトディスクIA |  |  |  | IC-850
（品名） | IC Acrodisc 13mm Syringe Filter | [12 empty] | cellulose acetate |  |  |  | ICS-1000
（型式） | 0.45 μm | [12 empty] | PVDF |  |  |  | ICS-1100
・イオンクロマト装置 | 島津製イオンクロマトグラフィ | [12 empty] | ADVANTEC 25HP020AN |  |  |  | ICS-1500
機種型式（カチオン） | HIC-20Asp | [16 empty] | ICS-2000
機種型式（アニオン） | HIC-20Asp | [16 empty] | IC-2010
＜炭素成分＞
項目 | 条件 |  | 備考
・石英ろ紙の前処理 | あり |  | 機種型式：Model 4L | [9 empty] | OC1 |  | OC2 |  | OC3 |  | OC4 |  | EC1 |  | EC2 |  | EC3
処理温度（℃） | 350 | [5 empty] | あり | 300 | 1時間 | DRI MODEL2001A | 1cm角 | IMPROVE | 120 | 150-580 | 250 | 150-580 | 450 | 150-580 | 550 | 140 | 550 | 150-580 | 700 | 140 | 800 | 150-580
処理時間（ｈ） | 1時間 | [5 empty] | なし | 350 | 3時間 | Sunset Laboratory | 0.498cm2 | IMPROVE_A | 140 | 160 | 280 | 160 | 480 | 180 | 580 | 150-580 | 580 | 240 | 740 | 150-580 | 840 | 160
・分析装置 | Sunset Laboratory | [6 empty] | 550 |  |  | 0.515cm2(円形） |  |  | 180 |  | 180 |  | 200 |  | 180 |  | 480 |  | 210 |  | 210
・分析ろ紙の量 | 1cm角 | [6 empty] | 900 |  |  | 0.503cm2（Φ8mm）
・プロトコル名 | IMPROVE | [9 empty] | 1/4
・分析条件 | 温度（℃） | 時間（s）
OC1 | 120 | 150-580
OC2 | 250 | 150-580
OC3 | 450 | 150-580
OC4 | 550 | 150-580
EC1 | 550 | 150-580
EC2 | 700 | 150-580
EC3 | 800 | 150-580
[10 empty] | 酸添加 | [8 empty] | 装置
＜無機元素成分＞ | [6 empty] | 分析法 | ろ紙の種類 | 切出し量 | 硝酸 | ふっ化水素酸 | 過酸化水素 | 塩酸 | 分解装置 | 装置 | 希硝酸濃度 | 容量 | 内標準物質 | メーカー | 機種
項目 | 条件 |  | 備考
・測定法 | 酸分解/ICP-MS | [5 empty] | 酸分解/ICP-MS | PTFE | 1/4 | 5mL | 1mL | 1mL | 2.5mL | 使用 | AntonPaar Multiwave PRO | 0.1mol/L | 10 | In | Perkin Elmer | ELAN DRC-e
・ろ紙の種類 | PTFE | [5 empty] | 酸分解/ICP-AES |  | 1/2 | 20mL | 2mL | 3mL | - | 不使用 | Milestone General ETHOS One | 0.2mol/L | 15 | Y | Agilent | 7500
・切出し量（枚） | 1/4 | [5 empty] | 蛍光X線分析法 |  | 1 | 1%硝酸10mL | 3mL | - |  | - | - | 0.3mol/L | 25 | Rh | 島津製作所 | 7500ce
・分解液添加量 | [9 empty] | - | - |  |  |  |  | 0.32mol/L | 50 | Y，In，Ce，Tl | Panalytical | 7500cx
（硝酸） | 5mL | [14 empty] | 1.3mol/L | - | Be，Co，Ga，Ｉｎ，Ｔｌ |  | 7500i
（ふっ化水素酸） | 2mL | [14 empty] | 2% |  | - |  | 7700x
（過酸化水素） | 1mL | [14 empty] | 1+99 |  |  |  | ICPM8500
（塩酸） | - | [14 empty] | - |  |  |  | Epsiron5
・マイクロ波分解装置 | 使用
（装置） | PerkinElmer Titan
・希硝酸調製濃度 | 5%
・フラスコ容量（mL） | 50
・内標準物質 | Y、In、Tl
・分析装置 （メーカー） | Perkin Elmer
（機種型式） | NexIon 350S
＜水溶性有機炭素＞（分析を実施していない場合は回答不要） | [10 empty] | 前処理フィルター |  |  | TOC計
項目 | 条件 |  | 備考 |  |  |  | ろ紙種類 | 切出し量 | 超純水 | 抽出方法 | メーカー | 品名 | 型式 | メーカー | 型式
・ろ紙の種類 | [6 empty] | PTFE | 1/8 | 8 | 超音波10分 | ADVANTEC | DISMIC |  | 島津製作所 | TOC-V CSN
・切出し量（枚） | [6 empty] | 石英 | 1/4 | 10 | 超音波15分 | GL Science | GLクロマトディスク |  | アナリティクイエナジャパン | TOC-V
・超純水添加量 | [7 empty] | 1/2 | 20 | 超音波20分 |  |  |  |  | TOC-V CPH
・抽出方法・時間 | [8 empty] | 25 | 超音波60分 |  |  |  |  | TOC-5000
・前処理フィルター | [9 empty] | 振とう器10分+超音波10分 |  |  |  |  | TOC-V CPH/CPN
（メーカー） | [14 empty] | TOC-V CSH
（品名） | [14 empty] | multi N/C 3100
（型式）
・TOC装置
（メーカー）
（機種型式）
【気象条件について】 | 測定局を記入してください |  |  | 例：東京の場合
主風向 | 大月局 |  |  | 足立区綾瀬局
風速(m/s) | 大月局 |  |  | 足立区綾瀬局
気温(℃) | アメダス大月 |  |  | 足立区綾瀬局
湿度(%) | 甲府地方気象台 |  |  | 足立区綾瀬局
雨量(mm) | アメダス大月 |  |  | 東京管区気象台
気圧(hPa) | 甲府地方気象台 |  |  | 東京管区気象台
日射量(MJ/m2) | 甲府地方気象台 |  |  | 東京管区気象台
様式１

## 成分分析結果【春】
PM2.5成分分析結果
|  | 地点名 | 大月
↓欄が足りない場合は追加してください
|  |  | サンプリング実施時期 | [12 empty] | 気象条件 | [6 empty] | 質量 濃度 | イオン成分 | [7 empty] | 無機元素成分 | [29 empty] | 炭素成分 | [10 empty] | その他
| 期間 |  | 調査時期 | [12 empty] | 主風向 | 風速 | 気温 | 湿度 | 雨量 | 気圧 | 日射量 | PM2.5 | Cl- | NO3- | SO42- | Na+ | NH4+ | K+ | Mg2+ | Ca2+ | Na | Al | Si | K | Ca | Sc | Ti | V | Cr | Mn | Fe | Co | Ni | Cu | Zn | As | Se | Rb | Mo | Sb | Cs | Ba | La | Ce | Sm | Hf | W | Ta | Th | Pb | OC1 | OC2 | OC3 | OC4 | Ocpyro | EC1 | EC2 | EC3 | OC | EC | WSOC
|  |  | 年 |  | 月 | 日 | 時 | 分 | ～ | 年 |  | 月 | 日 | 時 | 分 |  | (m/s) | (℃) | (%) | (mm) | (hPa) | (MJ/m2) | (μg/m3) | (μg/m3) | (μg/m3) | (μg/m3) | (μg/m3) | (μg/m3) | (μg/m3) | (μg/m3) | (μg/m3) | (ng/m3) | (ng/m3) | (ng/m3) | (ng/m3) | (ng/m3) | (ng/m3) | (ng/m3) | (ng/m3) | (ng/m3) | (ng/m3) | (ng/m3) | (ng/m3) | (ng/m3) | (ng/m3) | (ng/m3) | (ng/m3) | (ng/m3) | (ng/m3) | (ng/m3) | (ng/m3) | (ng/m3) | (ng/m3) | (ng/m3) | (ng/m3) | (ng/m3) | (ng/m3) | (ng/m3) | (ng/m3) | (ng/m3) | (ng/m3) | (μg/m3) | (μg/m3) | (μg/m3) | (μg/m3) | (μg/m3) | (μg/m3) | (μg/m3) | (μg/m3) | (μg/m3) | (μg/m3) | (μg/m3)
| 任 | 5/8～5/9 | R | 1 | 5 | 8 |  |  |  | R | 1 | 5 | 9 | 10 | 0 | NE | 2 | 14.9 | 46 | -- | 978.5 | 27.4 | 7.8 | 0.043 | 0.295 | 1.61 | 0.043 | 0.705 | 0.0773 | 0.0088 | 0.015 | 62.4 | 37.1 | 40 | 42 | 21 | 0.011 | 4 | 1.2 | 1.31 | 2.58 | 50 | <0.04 | <0.13 | 1.82 | 6.6 | 0.18 | <0.18 | 0.093 | 0.114 | 0.41 | <0.017 | 1.34 | 0.02 | 0.037 | <0.025 | <0.011 | <0.04 | <0.004 | <0.015 | 1.92 | 0.073 | 0.882 | 0.62 | 0.274 | 0.674 | 0.43 | 0.59 | 0.135 | 2.52 | 0.481
| 任 | 5/9～5/10 | R | 1 | 5 | 9 |  |  |  | R | 1 | 5 | 10 | 10 | 0 | WSW | 2 | 15.4 | 54 | -- | 977.5 | 17.5 | 7.8 | 0.045 | 0.329 | 1.57 | 0.055 | 0.654 | 0.0911 | 0.01 | 0.022 | 47.1 | 34.8 | 31 | 20 | 10 | <0.010 | 1.4 | 1.03 | <0.24 | 1.41 | 30 | <0.04 | <0.13 | 1.23 | 6.8 | 0.11 | <0.18 | 0.068 | 0.054 | 0.54 | <0.017 | 1.23 | <0.016 | 0.02 | <0.025 | <0.011 | <0.04 | <0.004 | <0.015 | 1.43 | 0.152 | 1.13 | 0.92 | 0.35 | 0.461 | 0.381 | 0.594 | 0.12 | 3.01 | 0.634
| 任 | 5/10～5/11 | R | 1 | 5 | 10 |  |  |  | R | 1 | 5 | 11 | 10 | 0 | WSW | 1.8 | 17.3 | 38 | -- | 980.5 | 26 | 14 | 0.02 | 0.409 | 2.98 | 0.046 | 1.29 | 0.109 | 0.0145 | 0.058 | 50.5 | 64.5 | 89 | 68 | 40 | 0.013 | 7.1 | 1.21 | 0.67 | 4.83 | 98 | <0.04 | <0.13 | 3.48 | 16.5 | 0.58 | <0.18 | 0.228 | 0.379 | 0.84 | 0.035 | 2.75 | 0.05 | 0.087 | <0.025 | <0.011 | 0.3 | <0.004 | <0.015 | 4.33 | 0.242 | 1.79 | 1.13 | 0.484 | 1.14 | 1 | 0.912 | 0.157 | 4.79 | 0.929
| 任 | 5/11～5/12 | R | 1 | 5 | 11 |  |  |  | R | 1 | 5 | 12 | 10 | 0 | WSW | 2 | 17.7 | 40 | -- | 980.9 | 25 | 15.7 | 0.014 | 0.457 | 3.22 | 0.051 | 1.37 | 0.117 | 0.0141 | 0.041 | 45.8 | 62 | 100 | 77 | 32 | 0.013 | 10.2 | 1.38 | 0.82 | 4.79 | 100 | <0.04 | 0.36 | 3.81 | 16.8 | 0.61 | <0.18 | 0.296 | 0.442 | 0.71 | 0.039 | 2.94 | 0.055 | 0.1 | <0.025 | <0.011 | 0.16 | <0.004 | <0.015 | 5.2 | 0.264 | 1.93 | 1.12 | 0.47 | 1.43 | 1.31 | 0.859 | 0.155 | 5.21 | 0.894
| 任 | 5/12～5/13 | R | 1 | 5 | 12 |  |  |  | R | 1 | 5 | 13 | 10 | 0 | NE | 2.2 | 15.8 | 58 | 1 | 983.5 | 25.1 | 16.3 | 0.073 | 1.24 | 4 | 0.121 | 1.87 | 0.123 | 0.0152 | 0.021 | 158 | 28.8 | 30 | 55 | 23 | <0.010 | 3.2 | 2.96 | 1.14 | 3.31 | 117 | <0.04 | <0.13 | 2.34 | 20 | 0.5 | 0.3 | 0.19 | 0.56 | 0.58 | 0.039 | 1.77 | 0.074 | 0.072 | <0.025 | <0.011 | 0.05 | <0.004 | <0.015 | 5.53 | 0.086 | 1.26 | 0.56 | 0.3 | 1.03 | 0.567 | 0.893 | 0.129 | 3.24 | 0.559
| コ | 5/13～5/14 | R | 1 | 5 | 13 |  |  |  | R | 1 | 5 | 14 | 10 | 0 | NNE,ENE | 1.2 | 16.4 | 61 | 1 | 984.5 | 19.3 | 15 | 0.056 | 0.743 | 3.68 | 0.069 | 1.62 | 0.086 | 0.0103 | 0.013 | 106 | 23.4 | 40 | 43 | 9 | <0.010 | 3 | 1.83 | 0.71 | 2.33 | 57 | <0.04 | <0.13 | 1.77 | 9 | 0.38 | <0.18 | 0.104 | 0.349 | 0.41 | 0.018 | 1.25 | 0.023 | 0.035 | <0.025 | <0.011 | 0.1 | <0.004 | <0.015 | 2.61 | 0.039 | 1.04 | 0.54 | 0.237 | 0.833 | 0.512 | 0.804 | 0.128 | 2.69 | 0.611
| コ | 5/14～5/15 | R | 1 | 5 | 14 |  |  |  | R | 1 | 5 | 15 | 10 | 0 | WSW,W | 1 | 13.7 | 79 | 10.5 | 985.1 | 11.7 | 6.5 | 0.031 | 0.291 | 1.44 | 0.025 | 0.592 | 0.0725 | 0.0087 | 0.027 | 27.6 | 104 | 88 | 36 | 15 | <0.010 | 3.6 | 0.44 | <0.24 | 1.86 | 47 | <0.04 | <0.13 | 1.56 | 11.3 | 0.24 | <0.18 | 0.122 | 0.092 | 0.36 | <0.017 | 1.2 | 0.023 | 0.055 | <0.025 | <0.011 | 0.08 | <0.004 | <0.015 | 2.03 | <0.014 | 0.538 | 0.43 | 0.217 | 0.401 | 0.248 | 0.483 | 0.171 | 1.59 | 0.501
| コ | 5/15～5/16 | R | 1 | 5 | 15 |  |  |  | R | 1 | 5 | 16 | 10 | 0 | ENE | 1.7 | 15.7 | 56 | -- | 982.4 | 26.6 | 6.5 | 0.025 | 0.159 | 1.29 | 0.036 | 0.498 | 0.05 | 0.011 | 0.023 | 72.3 | 58.9 | 63 | 22 | 18 | <0.010 | 3.3 | 0.35 | <0.24 | 1.31 | 39 | <0.04 | <0.13 | 1.27 | 5.7 | 0.12 | <0.18 | 0.085 | <0.021 | 0.43 | <0.017 | 0.89 | <0.016 | 0.036 | <0.025 | <0.011 | <0.04 | <0.004 | <0.015 | 1.48 | <0.014 | 0.545 | 0.45 | 0.203 | 0.346 | 0.23 | 0.385 | 0.116 | 1.54 | 0.385
| コ | 5/16～5/17 | R | 1 | 5 | 16 |  |  |  | R | 1 | 5 | 17 | 10 | 0 | WSW | 1.6 | 16.5 | 51 | -- | 983.8 | 25 | 11 | 0.021 | 0.312 | 2.86 | 0.065 | 1.09 | 0.0625 | 0.0158 | 0.043 | 107 | 38 | 55 | 36 | 21 | <0.010 | 3.1 | 1.22 | 0.83 | 3.85 | 81 | <0.04 | <0.13 | 2.84 | 14.8 | 0.16 | <0.18 | 0.141 | 0.858 | 1.14 | 0.023 | 1.48 | 0.091 | 0.063 | <0.025 | <0.011 | <0.04 | <0.004 | <0.015 | 3.52 | 0.044 | 0.927 | 0.48 | 0.241 | 0.727 | 0.504 | 0.772 | 0.135 | 2.42 | 0.684
| コ | 5/17～5/18 | R | 1 | 5 | 17 |  |  |  | R | 1 | 5 | 18 | 10 | 0 | ENE | 1.8 | 16.8 | 51 | -- | 987.6 | 23 | 10 | 0.01 | 0.152 | 3.11 | 0.071 | 1.18 | 0.0595 | 0.0166 | 0.024 | 120 | 76.9 | 61 | 31 | 21 | <0.010 | 3.7 | 1.96 | 0.49 | 2.37 | 63 | <0.04 | <0.13 | 1.75 | 8.2 | 0.19 | <0.18 | 0.121 | 0.149 | 0.6 | 0.019 | 1.17 | 0.088 | 0.04 | <0.025 | <0.011 | <0.04 | <0.004 | <0.015 | 2.54 | 0.087 | 0.816 | 0.5 | 0.266 | 0.613 | 0.397 | 0.539 | 0.101 | 2.28 | 0.424
| コ | 5/18～5/19 | R | 1 | 5 | 18 |  |  |  | R | 1 | 5 | 19 | 10 | 0 | NE,SW | 1.4 | 16.7 | 52 | -- | 989.5 | 19.3 | 8.5 | 0.015 | 0.106 | 2.69 | 0.138 | 0.922 | 0.0565 | 0.0212 | 0.021 | 257 | 63.1 | 47 | 30 | 23 | <0.010 | 3.4 | 0.78 | 0.39 | 0.89 | 43 | <0.04 | <0.13 | 1.17 | 4.3 | 0.08 | <0.18 | 0.077 | 0.027 | 0.16 | <0.017 | 0.92 | 0.035 | 0.029 | <0.025 | <0.011 | <0.04 | <0.004 | <0.015 | 1.21 | 0.071 | 0.632 | 0.23 | 0.126 | 0.44 | 0.294 | 0.343 | 0.048 | 1.5 | 0.245
| コ | 5/19～5/20 | R | 1 | 5 | 19 |  |  |  | R | 1 | 5 | 20 | 10 | 0 | ENE,E | 1.3 | 16.7 | 49 | -- | 986.8 | 25 | 8.5 | 0.043 | 0.127 | 2.39 | 0.191 | 0.751 | 0.0554 | 0.0258 | 0.026 | 336 | 53.2 | 58 | 37 | 30 | 0.012 | 4.4 | 0.65 | <0.24 | 0.96 | 43 | <0.04 | <0.13 | 0.99 | 2 | 0.15 | <0.18 | 0.083 | <0.021 | 0.15 | <0.017 | 1.08 | 0.018 | 0.044 | <0.025 | <0.011 | <0.04 | <0.004 | <0.015 | 1.01 | 0.054 | 0.576 | 0.26 | 0.141 | 0.392 | 0.277 | 0.312 | 0.042 | 1.42 | 0.239
| 任 | 5/20～5/21 | R | 1 | 5 | 20 |  |  |  | R | 1 | 5 | 21 | 10 | 0 | NNE,WSW | 1.1 | 16.7 | 70 | 56 | 977 | 10.7 | 5.4 | 0.061 | 0.142 | 1.42 | 0.171 | 0.414 | 0.073 | 0.0198 | 0.047 | 267 | 27.1 | 16 | 18 | 18 | <0.010 | 2.4 | 0.18 | <0.24 | 0.69 | 19 | <0.04 | <0.13 | 0.76 | 1.6 | <0.05 | <0.18 | 0.029 | <0.021 | 0.21 | <0.017 | 0.47 | <0.016 | 0.011 | <0.025 | <0.011 | <0.04 | <0.004 | <0.015 | 0.616 | <0.014 | 0.263 | 0.25 | 0.108 | 0.188 | 0.148 | 0.265 | 0.079 | 0.809 | 0.304
| 任 | 5/21～5/22 | R | 1 | 5 | 21 |  |  |  | R | 1 | 5 | 22 | 10 | 0 | N | 1.7 | 17.8 | 68 | 29 | 970.3 | 16.3 | 4.2 | 0.004 | 0.168 | 0.712 | 0.014 | 0.269 | 0.0551 | 0.0102 | 0.037 | 20.1 | 33.6 | 29 | 21 | 7 | <0.010 | 3.8 | 0.13 | <0.24 | 1.81 | 28 | <0.04 | <0.13 | 1.04 | 4.8 | <0.05 | <0.18 | 0.049 | 0.09 | 0.22 | <0.017 | 0.87 | <0.016 | 0.017 | <0.025 | <0.011 | <0.04 | <0.004 | <0.015 | 0.81 | 0.077 | 0.69 | 0.38 | 0.189 | 0.257 | 0.175 | 0.273 | 0.109 | 1.59 | 0.3
| 検出下限値 | [21 empty] | - | 0.004 | 0.019 | 0.008 | 0.005 | 0.004 | 0.0027 | 0.0021 | 0.009 | 1.2 | 1.2 | 9 | 3 | 3 | 0.01 | 0.4 | 0.04 | 0.24 | 0.1 | 5 | 0.04 | 0.13 | 0.12 | 0.6 | 0.05 | 0.18 | 0.023 | 0.021 | 0.03 | 0.017 | 0.04 | 0.016 | 0.004 | 0.025 | 0.011 | 0.04 | 0.004 | 0.015 | 0.028 | 0.014 | 0.023 | 0.06 | 0.004 | - | 0.005 | 0.005 | 0.004
| 定量下限値 | [21 empty] | - | 0.013 | 0.062 | 0.026 | 0.017 | 0.013 | 0.0089 | 0.0072 | 0.03 | 3.8 | 4 | 31 | 11 | 12 | 0.034 | 1.4 | 0.13 | 0.79 | 0.32 | 17 | 0.12 | 0.43 | 0.41 | 2.1 | 0.17 | 0.6 | 0.076 | 0.07 | 0.12 | 0.056 | 0.14 | 0.054 | 0.012 | 0.083 | 0.035 | 0.14 | 0.015 | 0.05 | 0.093 | 0.047 | 0.077 | 0.2 | 0.014 | - | 0.017 | 0.017 | 0.014
備考
※質量濃度は少数第1位（JIS丸め）、質量濃度以外の項目は有効数字2桁（JIS丸め）で入力してください。
※欠測の場合は「zzz｣、検出下限値以上定量下限値未満はその値、検出下限値未満の場合は不等号「<」をつけて記入、分析を実施していない場合は「－」を記入してください。
※気象条件のデータは、環境省の「PM2.5 成分測定結果記入要領」に準じてご入力ください。
※二重測定の判定基準を超過した測定値（環境省報告において、フラグ「B1」を付与した測定値）については、セルの色をオレンジ色に御変更ください。 | [31 empty] | 無機元素成分 Sc: フラグ「B1」付き測定値のセル色変更例：; 無機元素成分 Ti: 0.11

## 成分分析結果【夏】
PM2.5成分分析結果
|  | 地点名 | 大月
↓欄が足りない場合は追加してください
|  |  | サンプリング実施時期 | [12 empty] | 気象条件 | [6 empty] | 質量 濃度 | イオン成分 | [7 empty] | 無機元素成分 | [29 empty] | 炭素成分 | [10 empty] | その他
| 期間 |  | 調査時期 | [12 empty] | 主風向 | 風速 | 気温 | 湿度 | 雨量 | 気圧 | 日射量 | PM2.5 | Cl- | NO3- | SO42- | Na+ | NH4+ | K+ | Mg2+ | Ca2+ | Na | Al | Si | K | Ca | Sc | Ti | V | Cr | Mn | Fe | Co | Ni | Cu | Zn | As | Se | Rb | Mo | Sb | Cs | Ba | La | Ce | Sm | Hf | W | Ta | Th | Pb | OC1 | OC2 | OC3 | OC4 | Ocpyro | EC1 | EC2 | EC3 | OC | EC | WSOC
|  |  | 年 |  | 月 | 日 | 時 | 分 | ～ | 年 |  | 月 | 日 | 時 | 分 |  | (m/s) | (℃) | (%) | (mm) | (hPa) | (MJ/m2) | (μg/m3) | (μg/m3) | (μg/m3) | (μg/m3) | (μg/m3) | (μg/m3) | (μg/m3) | (μg/m3) | (μg/m3) | (ng/m3) | (ng/m3) | (ng/m3) | (ng/m3) | (ng/m3) | (ng/m3) | (ng/m3) | (ng/m3) | (ng/m3) | (ng/m3) | (ng/m3) | (ng/m3) | (ng/m3) | (ng/m3) | (ng/m3) | (ng/m3) | (ng/m3) | (ng/m3) | (ng/m3) | (ng/m3) | (ng/m3) | (ng/m3) | (ng/m3) | (ng/m3) | (ng/m3) | (ng/m3) | (ng/m3) | (ng/m3) | (ng/m3) | (ng/m3) | (μg/m3) | (μg/m3) | (μg/m3) | (μg/m3) | (μg/m3) | (μg/m3) | (μg/m3) | (μg/m3) | (μg/m3) | (μg/m3) | (μg/m3)
| 任 | 7/18～7/19 | R | 1 | 7 | 18 |  |  |  | R | 1 | 7 | 19 | 10 | 0 | NE,WSW | 1.2 | 23.2 | 91 | 25 | 980.7 | 10 | 8.8 | <0.004 | 0.045 | 1.74 | 0.012 | 0.549 | 0.226 | <0.0027 | 0.072 | 8 | 9 | 24 | 18 | 9 | <0.012 | <0.6 | 0.47 | <0.27 | 1.34 | 24 | <0.018 | 0.23 | 1.57 | 7.7 | 0.18 | <0.17 | <0.03 | 0.15 | 0.4 | <0.010 | 0.75 | <0.011 | 0.027 | <0.014 | <0.013 | 0.08 | <0.008 | <0.0022 | 1.24 | 0.041 | 1.04 | 0.9 | 0.346 | 0.79 | 0.341 | 0.686 | 0.178 | 3.12 | 0.415
| 任 | 7/19～7/20 | R | 1 | 7 | 19 |  |  |  | R | 1 | 7 | 20 | 10 | 0 | SW,WSW | 1.4 | 25.3 | 87 | -- | 981.6 | 12.2 | 5 | <0.004 | 0.038 | 0.38 | 0.026 | 0.09 | 0.164 | 0.0036 | 0.016 | 5 | <5 | 24 | 16 | <6 | <0.012 | <0.6 | 0.14 | <0.27 | 0.81 | 14 | 0.379 | <0.12 | 0.98 | 3.2 | 0.13 | <0.17 | <0.03 | 0.1 | 0.26 | <0.010 | 0.81 | <0.011 | 0.01 | <0.014 | 0.108 | 0.09 | 0.096 | <0.0022 | 0.54 | 0.077 | 1.01 | 1.11 | 0.378 | 0.304 | 0.253 | 0.363 | 0.16 | 2.88 | 0.472
| 任 | 7/20～7/21 | R | 1 | 7 | 20 |  |  |  | R | 1 | 7 | 21 | 10 | 0 | WSW | 1.2 | 23.9 | 90 | -- | 983.6 | 10 | 4.3 | 0.005 | 0.036 | 0.237 | 0.005 | 0.052 | 0.112 | 0.0038 | 0.025 | <5 | 92 | 10 | 28 | <6 | <0.012 | <0.6 | 0.07 | <0.27 | 0.9 | 28 | <0.018 | <0.12 | 2.19 | <2.8 | <0.07 | <0.17 | <0.03 | 0.09 | 0.31 | <0.010 | 2 | <0.011 | <0.008 | <0.014 | <0.013 | 0.08 | <0.008 | <0.0022 | 2 | 0.056 | 0.84 | 0.98 | 0.323 | 0.347 | 0.207 | 0.327 | 0.153 | 2.55 | 0.34
| 任 | 7/21～7/22 | R | 1 | 7 | 21 |  |  |  | R | 1 | 7 | 22 | 10 | 0 | NNE | 2.3 | 24.9 | 77 | -- | 980.5 | 18.5 | 17.1 | <0.004 | 0.114 | 5.32 | 0.061 | 1.89 | 0.129 | 0.0058 | 0.026 | 48 | 6 | <9 | 48 | 11 | <0.012 | 1 | 6.03 | 0.54 | 2.78 | 74 | 0.044 | 2.11 | 2.63 | 17.4 | 0.43 | 0.72 | 0.06 | 0.64 | 0.71 | 0.031 | 2.69 | 0.072 | 0.095 | <0.014 | <0.013 | 0.16 | <0.008 | <0.0022 | 2.86 | 0.112 | 1.46 | 0.72 | 0.351 | 1.38 | 0.658 | 1.3 | 0.113 | 4.02 | 0.691
| コ | 7/22～7/23 | R | 1 | 7 | 22 |  |  |  | R | 1 | 7 | 23 | 10 | 0 | N,NE | 1.8 | 22.6 | 88 | 17 | 976.2 | 12.9 | 5.1 | <0.004 | 0.112 | 0.811 | 0.004 | 0.323 | 0.039 | <0.0027 | 0.008 | <5 | <5 | <9 | <9 | <6 | <0.012 | 0.9 | 0.31 | <0.27 | 1.54 | 18 | <0.018 | <0.12 | 1.02 | <2.8 | 0.1 | <0.17 | <0.03 | 0.21 | 0.29 | <0.010 | 0.56 | <0.011 | 0.021 | <0.014 | <0.013 | <0.05 | <0.008 | <0.0022 | 0.61 | 0.028 | 0.64 | 0.49 | 0.239 | 0.366 | 0.22 | 0.446 | 0.166 | 1.76 | 0.466
| コ | 7/23～7/24 | R | 1 | 7 | 23 |  |  |  | R | 1 | 7 | 24 | 10 | 0 | NE | 1.5 | 24.6 | 80 | 12 | 973.7 | 21.5 | 10.5 | 0.004 | 0.076 | 1.93 | 0.013 | 0.683 | 0.089 | <0.0027 | 0.03 | 6 | <5 | <9 | 17 | <6 | <0.012 | 1.1 | 0.55 | <0.27 | 2.09 | 33 | 0.023 | 0.27 | 1.55 | 4.9 | 0.25 | <0.17 | <0.03 | 0.5 | 0.36 | <0.010 | 1.65 | 0.019 | 0.036 | <0.014 | <0.013 | <0.05 | <0.008 | <0.0022 | 1.16 | 0.079 | 1.31 | 0.92 | 0.434 | 0.937 | 0.474 | 0.999 | 0.124 | 3.68 | 0.66
| コ | 7/24～7/25 | R | 1 | 7 | 24 |  |  |  | R | 1 | 7 | 25 | 10 | 0 | N,SSW | 1.3 | 25.2 | 73 | -- | 976.6 | 22.4 | 16.9 | <0.004 | 0.08 | 5.34 | 0.056 | 1.82 | 0.087 | 0.0066 | 0.028 | 46 | 11 | <9 | 41 | 12 | <0.012 | 1.9 | 2.72 | 0.6 | 3.16 | 59 | 0.033 | 1.79 | 2 | 17.5 | 0.49 | 0.39 | 0.09 | 0.89 | 0.75 | 0.036 | 1.65 | 0.072 | 0.085 | <0.014 | <0.013 | 1.25 | <0.008 | <0.0022 | 2.97 | 0.082 | 1.46 | 0.69 | 0.354 | 1.38 | 0.772 | 1.26 | 0.139 | 3.97 | 0.791
| コ | 7/25～7/26 | R | 1 | 7 | 25 |  |  |  | R | 1 | 7 | 26 | 10 | 0 | SW | 1.3 | 24.8 | 70 | 7.5 | 979.1 | 22.6 | 15.7 | 0.006 | 0.03 | 4.43 | 0.043 | 1.5 | 0.083 | 0.011 | 0.064 | 39 | 17 | 36 | 47 | 11 | <0.012 | 1.3 | 2.66 | 0.33 | 2.95 | 46 | 0.021 | 0.94 | 2.98 | 10.5 | 0.48 | 0.2 | 0.08 | 0.29 | 0.72 | 0.019 | 2.22 | 0.031 | 0.05 | <0.014 | <0.013 | 1.25 | <0.008 | <0.0022 | 2.18 | 0.052 | 1.31 | 0.69 | 0.356 | 1.26 | 0.6 | 1.28 | 0.143 | 3.67 | 0.763
| コ | 7/26～7/27 | R | 1 | 7 | 26 |  |  |  | R | 1 | 7 | 27 | 10 | 0 | ENE,E | 1.2 | 25.6 | 76 | 14 | 979.3 | 17.8 | 2.4 | 0.016 | 0.028 | 0.383 | 0.079 | 0.121 | 0.04 | 0.004 | 0.015 | 21 | 14 | 16 | 14 | 9 | <0.012 | 1.7 | 0.06 | <0.27 | 0.44 | 15 | <0.018 | <0.12 | 0.97 | <2.8 | <0.07 | <0.17 | <0.03 | <0.03 | 0.14 | <0.010 | 0.86 | <0.011 | <0.008 | <0.014 | <0.013 | <0.05 | <0.008 | <0.0022 | 0.27 | 0.024 | 0.54 | 0.57 | 0.225 | 0.289 | 0.149 | 0.235 | 0.123 | 1.65 | 0.218
| コ | 7/27～7/28 | R | 1 | 7 | 27 |  |  |  | R | 1 | 7 | 28 | 10 | 0 | SW,WSW | 1.3 | 24.5 | 85 | 4.5 | 978.4 | 15.4 | 3.9 | 0.022 | <0.015 | 0.931 | 0.049 | 0.297 | 0.044 | 0.0046 | 0.019 | 32 | <5 | 12 | 16 | <6 | <0.012 | 1 | 0.37 | 0.3 | 0.55 | 26 | 0.026 | <0.12 | 1.74 | <2.8 | <0.07 | <0.17 | <0.03 | 0.07 | 0.11 | <0.010 | 1.14 | <0.011 | <0.008 | <0.014 | <0.013 | <0.05 | <0.008 | <0.0022 | 0.4 | 0.033 | 0.47 | 0.42 | 0.154 | 0.198 | 0.157 | 0.254 | 0.11 | 1.28 | 0.323
| コ | 7/28～7/29 | R | 1 | 7 | 28 |  |  |  | R | 1 | 7 | 29 | 10 | 0 | WSW | 1.4 | 26.2 | 79 | 1 | 981.2 | 20.4 | 9.3 | <0.004 | 0.032 | 2.1 | 0.016 | 0.699 | 0.048 | <0.0027 | 0.021 | 18 | 6 | <9 | 21 | <6 | <0.012 | <0.6 | 0.95 | 0.54 | 0.63 | 22 | <0.018 | 0.32 | 1.43 | <2.8 | 0.22 | <0.17 | <0.03 | 0.19 | 0.31 | <0.010 | 1.49 | <0.011 | 0.018 | <0.014 | <0.013 | <0.05 | <0.008 | <0.0022 | 0.58 | 0.038 | 1.12 | 0.78 | 0.402 | 0.88 | 0.39 | 0.642 | 0.204 | 3.22 | 0.356
| 任 | 7/29～7/30 | R | 1 | 7 | 29 |  |  |  | R | 1 | 7 | 30 | 10 | 0 | W | 1.2 | 26 | 79 | 26.5 | 980.7 | 18.1 | 12.4 | <0.004 | 0.047 | 3.27 | 0.024 | 1.09 | 0.059 | 0.0027 | 0.033 | 17 | 11 | <9 | 33 | 12 | <0.012 | 0.9 | 1.02 | <0.27 | 1.99 | 30 | 0.03 | 0.4 | 1.71 | 3.8 | 0.31 | <0.17 | <0.03 | 0.13 | 0.33 | <0.010 | 1.69 | 0.012 | 0.022 | <0.014 | <0.013 | 0.26 | <0.008 | <0.0022 | 0.89 | 0.049 | 1.42 | 0.83 | 0.422 | 1.09 | 0.503 | 0.965 | 0.181 | 3.81 | 0.559
| 任 | 7/30～7/31 | R | 1 | 7 | 30 |  |  |  | R | 1 | 7 | 31 | 10 | 0 | NE,WSW | 1.4 | 28 | 74 | -- | 979.3 | 26 | 22 | <0.004 | 0.039 | 5.39 | 0.033 | 1.92 | 0.069 | 0.0062 | 0.031 | 30 | 27 | 36 | 39 | 16 | <0.012 | 2.4 | 1.82 | <0.27 | 2.19 | 45 | 0.024 | 0.68 | 2.59 | 10.2 | 0.35 | 0.4 | <0.03 | 0.22 | 0.62 | <0.010 | 2.41 | 0.028 | 0.055 | <0.014 | <0.013 | 0.63 | <0.008 | 0.0024 | 1.39 | 0.126 | 2.52 | 1.28 | 0.653 | 2.08 | 1.07 | 1.65 | 0.148 | 6.66 | 0.788
| 任 | 7/31～8/1 | R | 1 | 7 | 31 |  |  |  | R | 1 | 8 | 1 | 10 | 0 | WSW | 1.6 | 27.8 | 74 | -- | 980.2 | 21.6 | 18.1 | <0.004 | 0.034 | 4.21 | 0.033 | 1.47 | 0.056 | 0.0062 | 0.036 | 26 | 8 | 54 | 27 | 16 | <0.012 | 2.3 | 1.4 | <0.27 | 1.71 | 32 | 0.024 | 0.42 | 1.85 | 4.2 | 0.2 | <0.17 | <0.03 | 0.2 | 0.35 | <0.010 | 1.72 | 0.014 | 0.032 | <0.014 | <0.013 | 0.53 | <0.008 | <0.0022 | 1.17 | 0.1 | 2.15 | 1.08 | 0.559 | 1.72 | 0.956 | 1.45 | 0.141 | 5.61 | 0.827
| 検出下限値 | [21 empty] | - | 0.004 | 0.015 | 0.007 | 0.003 | 0.007 | 0.003 | 0.0027 | 0.005 | 5 | 5 | 9 | 9 | 6 | 0.012 | 0.6 | 0.06 | 0.27 | 0.11 | 5 | 0.018 | 0.12 | 0.17 | 2.8 | 0.07 | 0.17 | 0.03 | 0.03 | 0.05 | 0.01 | 0.17 | 0.011 | 0.008 | 0.014 | 0.013 | 0.05 | 0.008 | 0.0022 | 0.04 | 0.01 | 0.06 | 0.06 | 0.004 | - | 0.005 | 0.005 | 0.004
| 定量下限値 | [21 empty] | - | 0.014 | 0.05 | 0.022 | 0.011 | 0.023 | 0.011 | 0.009 | 0.016 | 15 | 17 | 31 | 29 | 20 | 0.041 | 2 | 0.19 | 0.9 | 0.37 | 18 | 0.059 | 0.41 | 0.56 | 9.2 | 0.25 | 0.57 | 0.12 | 0.1 | 0.18 | 0.034 | 0.56 | 0.038 | 0.028 | 0.046 | 0.044 | 0.15 | 0.025 | 0.0074 | 0.14 | 0.033 | 0.2 | 0.22 | 0.012 | - | 0.017 | 0.017 | 0.013
備考
※質量濃度は少数第1位（JIS丸め）、質量濃度以外の項目は有効数字2桁（JIS丸め）で入力してください。
※欠測の場合は「zzz｣、検出下限値以上定量下限値未満はその値、検出下限値未満の場合は不等号「<」をつけて記入、分析を実施していない場合は「－」を記入してください。
※気象条件のデータは、環境省の「PM2.5 成分測定結果記入要領」に準じてご入力ください。
※二重測定の判定基準を超過した測定値（環境省報告において、フラグ「B1」を付与した測定値）については、セルの色をオレンジ色に御変更ください。 | [31 empty] | 無機元素成分 Sc: フラグ「B1」付き測定値のセル色変更例：; 無機元素成分 Ti: 0.11

## 成分分析結果【秋】
PM2.5成分分析結果
|  | 地点名 | 大月
↓欄が足りない場合は追加してください
|  |  | サンプリング実施時期 | [12 empty] | 気象条件 | [6 empty] | 質量 濃度 | イオン成分 | [7 empty] | 無機元素成分 | [29 empty] | 炭素成分 | [10 empty] | その他
| 期間 |  | 調査時期 | [12 empty] | 主風向 | 風速 | 気温 | 湿度 | 雨量 | 気圧 | 日射量 | PM2.5 | Cl- | NO3- | SO42- | Na+ | NH4+ | K+ | Mg2+ | Ca2+ | Na | Al | Si | K | Ca | Sc | Ti | V | Cr | Mn | Fe | Co | Ni | Cu | Zn | As | Se | Rb | Mo | Sb | Cs | Ba | La | Ce | Sm | Hf | W | Ta | Th | Pb | OC1 | OC2 | OC3 | OC4 | Ocpyro | EC1 | EC2 | EC3 | OC | EC | WSOC
|  |  | 年 |  | 月 | 日 | 時 | 分 | ～ | 年 |  | 月 | 日 | 時 | 分 |  | (m/s) | (℃) | (%) | (mm) | (hPa) | (MJ/m2) | (μg/m3) | (μg/m3) | (μg/m3) | (μg/m3) | (μg/m3) | (μg/m3) | (μg/m3) | (μg/m3) | (μg/m3) | (ng/m3) | (ng/m3) | (ng/m3) | (ng/m3) | (ng/m3) | (ng/m3) | (ng/m3) | (ng/m3) | (ng/m3) | (ng/m3) | (ng/m3) | (ng/m3) | (ng/m3) | (ng/m3) | (ng/m3) | (ng/m3) | (ng/m3) | (ng/m3) | (ng/m3) | (ng/m3) | (ng/m3) | (ng/m3) | (ng/m3) | (ng/m3) | (ng/m3) | (ng/m3) | (ng/m3) | (ng/m3) | (ng/m3) | (ng/m3) | (μg/m3) | (μg/m3) | (μg/m3) | (μg/m3) | (μg/m3) | (μg/m3) | (μg/m3) | (μg/m3) | (μg/m3) | (μg/m3) | (μg/m3)
| 任 | 10/17～10/18 | R | 1 | 10 | 17 |  |  |  | R | 1 | 10 | 18 | 10 | 0 | NNE | 0.9 | 14 | 88 | 11 | 992.3 | 8.8 | 5.3 | 0.01 | 0.144 | 1.33 | 0.022 | 0.476 | 0.106 | <0.0026 | 0.01 | 45 | 74 | 66 | 13.6 | 12 | <0.03 | 1.3 | 0.46 | <0.29 | 1.41 | 27 | <0.03 | 0.16 | 1.29 | 12.8 | 0.33 | 0.2 | 0.079 | 0.13 | 0.368 | 0.008 | 2.32 | 0.02 | 0.022 | <0.0026 | <0.021 | <0.027 | <0.008 | <0.007 | 2.01 | <0.018 | 0.41 | 0.34 | 0.124 | 0.289 | 0.159 | 0.3 | 0.11 | 1.16 | 0.28
| 任 | 10/18～10/19 | R | 1 | 10 | 18 |  |  |  | R | 1 | 10 | 19 | 10 | 0 | N | 1.1 | 13.9 | 90 | 41.5 | 990.2 | 4.6 | 2.6 | <0.007 | 0.085 | 0.463 | <0.009 | 0.191 | 0.053 | 0.0058 | <0.005 | 6 | <3 | 11 | <2.4 | <4 | <0.03 | <0.6 | 0.23 | 0.96 | 1.15 | 13 | <0.03 | 0.46 | 0.59 | <2.0 | 0.32 | <0.18 | 0.034 | 0.15 | 0.228 | <0.005 | 0.18 | <0.007 | 0.009 | <0.0026 | <0.021 | <0.027 | <0.008 | <0.007 | 0.88 | <0.018 | 0.26 | 0.25 | 0.102 | 0.0909 | 0.083 | 0.191 | 0.101 | 0.703 | 0.284
| 任 | 10/19～10/20 | R | 1 | 10 | 19 |  |  |  | R | 1 | 10 | 20 | 10 | 0 | WSW | 1.5 | 18.4 | 89 | -- | 982.5 | 9.2 | 3.5 | <0.007 | 0.108 | 0.337 | <0.009 | 0.131 | 0.112 | 0.0029 | 0.013 | 11 | 10 | 25 | <2.4 | 8 | <0.03 | 1.3 | 0.08 | 1.04 | 1.81 | 38 | <0.03 | 0.15 | 1.9 | 2.6 | 0.15 | 0.25 | 0.034 | 0.23 | 0.313 | <0.005 | 0.79 | 0.03 | 0.057 | <0.0026 | <0.021 | <0.027 | <0.008 | <0.007 | 0.98 | 0.021 | 0.61 | 0.56 | 0.193 | 0.232 | 0.166 | 0.244 | 0.114 | 1.62 | 0.292
| 任 | 10/20～10/21 | R | 1 | 10 | 20 |  |  |  | R | 1 | 10 | 21 | 10 | 0 | ENE | 1 | 17.8 | 71 | -- | 985.5 | 10.2 | 6.1 | 0.014 | 0.217 | 1.03 | 0.039 | 0.387 | 0.067 | 0.0034 | 0.017 | 59 | 6 | 24 | 15.5 | 8 | <0.03 | 1 | 1.3 | 0.6 | 1.59 | 52 | <0.03 | 0.53 | 1.82 | 17.1 | 0.17 | 0.3 | 0.095 | 0.26 | 0.466 | 0.018 | 1.18 | 0.101 | 0.037 | <0.0026 | <0.021 | 0.029 | <0.008 | <0.007 | 2.36 | <0.018 | 0.7 | 0.57 | 0.213 | 0.409 | 0.275 | 0.412 | 0.106 | 1.89 | 0.384
| コ | 10/21～10/22 | R | 1 | 10 | 21 |  |  |  | R | 1 | 10 | 22 | 10 | 0 | NE | 1 | 15 | 83 | 64.5 | 984.2 | 3.5 | 4.6 | <0.007 | 0.136 | 0.833 | 0.029 | 0.34 | 0.044 | <0.0026 | 0.016 | 47 | 7 | 33 | 14.9 | 4 | <0.03 | 1.3 | 0.51 | 0.94 | 1.2 | 29 | <0.03 | 0.18 | 0.78 | 5.6 | 0.18 | 0.22 | 0.076 | 0.27 | 0.398 | 0.009 | 0.45 | 0.026 | 0.017 | <0.0026 | <0.021 | 0.082 | <0.008 | <0.007 | 1.42 | <0.018 | 0.31 | 0.32 | 0.128 | 0.22 | 0.174 | 0.282 | 0.083 | 0.978 | 0.319
| コ | 10/22～10/23 | R | 1 | 10 | 22 |  |  |  | R | 1 | 10 | 23 | 10 | 0 | WSW | 0.9 | 12.5 | 91 | 11 | 980.9 | 7.6 | 1.4 | 0.009 | 0.056 | 0.131 | <0.009 | 0.042 | 0.024 | 0.0102 | 0.02 | <4 | 12 | 11 | <2.4 | <4 | <0.03 | 1.9 | <0.05 | <0.29 | 0.97 | 13 | <0.03 | <0.12 | 1.09 | <2.0 | <0.06 | <0.18 | <0.024 | 0.06 | 0.468 | <0.005 | 0.91 | <0.007 | 0.01 | <0.0026 | <0.021 | <0.027 | <0.008 | <0.007 | 0.42 | <0.018 | 0.23 | 0.25 | 0.121 | 0.0635 | 0.069 | 0.126 | 0.136 | 0.665 | 0.268
| コ | 10/23～10/24 | R | 1 | 10 | 23 |  |  |  | R | 1 | 10 | 24 | 10 | 0 | ENE | 1.3 | 17.1 | 75 | -- | 986.6 | 13.7 | 5.7 | 0.034 | 0.325 | 0.78 | 0.04 | 0.347 | 0.045 | 0.0076 | 0.025 | 56 | 3 | 17 | 8.3 | 6 | <0.03 | 1.2 | 1.93 | 0.64 | 2.89 | 87 | 0.04 | 0.75 | 1.7 | 8.1 | 0.16 | 0.27 | 0.079 | 0.24 | 0.529 | 0.015 | 0.89 | 0.09 | 0.045 | <0.0026 | <0.021 | 0.079 | <0.008 | <0.007 | 2.15 | <0.018 | 0.62 | 0.55 | 0.252 | 0.395 | 0.317 | 0.463 | 0.104 | 1.82 | 0.489
| コ | 10/24～10/25 | R | 1 | 10 | 24 |  |  |  | R | 1 | 10 | 25 | 10 | 0 | NE | 1 | 13.8 | 87 | 45 | 987.5 | 2.4 | 5.6 | 0.024 | 0.205 | 1.55 | 0.049 | 0.579 | 0.041 | 0.0069 | 0.01 | 57 | 12 | 38 | 7 | 18 | <0.03 | 0.8 | 0.47 | <0.29 | 0.98 | 18 | <0.03 | 0.43 | 0.91 | 5.1 | 0.17 | <0.18 | 0.055 | 0.12 | 0.302 | <0.005 | 0.34 | 0.014 | 0.02 | <0.0026 | <0.021 | <0.027 | <0.008 | <0.007 | 1.02 | <0.018 | 0.25 | 0.21 | 0.101 | 0.224 | 0.166 | 0.325 | 0.116 | 0.785 | 0.383
| コ | 10/25～10/26 | R | 1 | 10 | 25 |  |  |  | R | 1 | 10 | 26 | 10 | 0 | NNE,ENE | 1 | 12.6 | 99 | 41 | 977.3 | 4.4 | 1.4 | 0.016 | 0.088 | 0.054 | 0.018 | 0.036 | 0.021 | 0.0041 | 0.042 | 5 | 12 | 16 | <2.4 | 6 | <0.03 | 0.7 | <0.05 | 0.85 | 0.81 | 15 | <0.03 | 0.35 | 0.66 | 5.2 | <0.06 | <0.18 | <0.024 | 0.04 | 0.274 | <0.005 | 0.33 | <0.007 | <0.007 | <0.0026 | <0.021 | <0.027 | <0.008 | <0.007 | 0.24 | <0.018 | 0.23 | 0.22 | 0.097 | 0.024 | 0.052 | 0.132 | 0.111 | 0.571 | 0.271
| コ | 10/26～10/27 | R | 1 | 10 | 26 |  |  |  | R | 1 | 10 | 27 | 10 | 0 | WSW | 0.8 | 16 | 86 | -- | 979.1 | 7.8 | 4 | 0.014 | 0.087 | 0.333 | 0.021 | 0.144 | 0.028 | <0.0026 | 0.014 | 18 | 8 | 27 | 7.8 | 14 | <0.03 | 1.6 | 0.22 | 0.31 | 0.9 | 37 | <0.03 | 0.19 | 2.89 | 5 | 0.11 | <0.18 | 0.034 | 0.17 | 0.889 | <0.005 | 1.91 | <0.007 | 0.016 | <0.0026 | <0.021 | <0.027 | <0.008 | <0.007 | 0.83 | <0.018 | 0.55 | 0.55 | 0.225 | 0.212 | 0.197 | 0.315 | 0.154 | 1.54 | 0.454
| コ | 10/27～10/28 | R | 1 | 10 | 27 |  |  |  | R | 1 | 10 | 28 | 10 | 0 | NNE | 1.3 | 15.2 | 70 | 0.5 | 981.5 | 12.8 | 6.3 | 0.009 | 0.16 | 0.994 | 0.028 | 0.386 | 0.042 | 0.0073 | 0.008 | 39 | 8 | 29 | 16.4 | 7 | <0.03 | 0.9 | 0.31 | <0.29 | 1.01 | 31 | <0.03 | 0.14 | 2.58 | 4.3 | 0.36 | 0.26 | 0.073 | 0.24 | 0.55 | 0.006 | 1.78 | 0.02 | 0.036 | <0.0026 | <0.021 | 0.035 | <0.008 | <0.007 | 1.58 | <0.018 | 0.65 | 0.52 | 0.262 | 0.448 | 0.313 | 0.489 | 0.132 | 1.88 | 0.486
| 任 | 10/28～10/29 | R | 1 | 10 | 28 |  |  |  | R | 1 | 10 | 29 | 10 | 0 | SSW | 1.3 | 14 | 75 | 1.5 | 985.2 | 11 | 9.4 | 0.049 | 0.482 | 1.55 | 0.061 | 0.679 | 0.085 | 0.0053 | 0.035 | 96 | 27 | 46 | 38.8 | 16 | <0.03 | 2.3 | 1.69 | 0.96 | 5.83 | 100 | <0.03 | 1.05 | 3.42 | 17.3 | 0.76 | 0.42 | 0.148 | 0.63 | 0.769 | 0.019 | 1.55 | 0.063 | 0.05 | <0.0026 | <0.021 | 0.081 | <0.008 | <0.007 | 4.6 | 0.018 | 0.81 | 0.58 | 0.284 | 0.545 | 0.468 | 0.708 | 0.119 | 2.24 | 0.75
| 任 | 10/29～10/30 | R | 1 | 10 | 29 |  |  |  | R | 1 | 10 | 30 | 10 | 0 | WSW | 1 | 12 | 94 | 10.5 | 983.1 | 3.9 | 5.2 | 0.023 | 0.38 | 0.943 | 0.014 | 0.449 | 0.037 | <0.0026 | 0.031 | 18 | 7 | 29 | 19.4 | 5 | <0.03 | 1.2 | 0.62 | <0.29 | 2.94 | 40 | <0.03 | 0.24 | 2.16 | 7.3 | 0.21 | <0.18 | 0.058 | 0.19 | 0.332 | 0.005 | 1.18 | 0.022 | 0.037 | <0.0026 | <0.021 | <0.027 | <0.008 | <0.007 | 2 | <0.018 | 0.45 | 0.44 | 0.231 | 0.2 | 0.212 | 0.47 | 0.237 | 1.32 | 0.719
| 任 | 10/30～10/31 | R | 1 | 10 | 30 |  |  |  | R | 1 | 10 | 31 | 10 | 0 | WSW | 1.2 | 13.4 | 78 | -- | 986 | 14.4 | 9.2 | 0.018 | 0.272 | 2.27 | 0.018 | 0.897 | 0.048 | 0.0154 | 0.028 | 29 | 65 | 103 | 26.6 | 24 | <0.03 | 3.4 | 0.63 | 0.66 | 3.78 | 92 | <0.03 | 0.42 | 3.7 | 8.5 | 0.46 | 0.4 | 0.143 | 0.43 | 0.658 | 0.016 | 2.27 | 0.051 | 0.104 | 0.0032 | <0.021 | 0.057 | <0.008 | <0.007 | 2.56 | 0.025 | 0.75 | 0.42 | 0.218 | 0.549 | 0.327 | 0.792 | 0.173 | 1.96 | 0.743
| 検出下限値 | [21 empty] | - | 0.007 | 0.007 | 0.007 | 0.009 | 0.01 | 0.003 | 0.0026 | 0.005 | 4 | 3 | 8 | 2.4 | 4 | 0.03 | 0.6 | 0.05 | 0.29 | 0.06 | 3 | 0.03 | 0.12 | 0.12 | 2 | 0.06 | 0.18 | 0.024 | 0.04 | 0.028 | 0.005 | 0.08 | 0.007 | 0.007 | 0.0026 | 0.021 | 0.027 | 0.008 | 0.007 | 0.07 | 0.018 | 0.08 | 0.05 | 0.016 | - | 0.005 | 0.005 | 0.003
| 定量下限値 | [21 empty] | - | 0.024 | 0.023 | 0.023 | 0.03 | 0.034 | 0.01 | 0.0087 | 0.017 | 14 | 11 | 28 | 7.9 | 13 | 0.11 | 2 | 0.16 | 0.97 | 0.21 | 12 | 0.11 | 0.41 | 0.39 | 6.5 | 0.19 | 0.6 | 0.08 | 0.12 | 0.093 | 0.016 | 0.26 | 0.024 | 0.024 | 0.0087 | 0.07 | 0.088 | 0.027 | 0.022 | 0.23 | 0.059 | 0.28 | 0.18 | 0.054 | - | 0.017 | 0.017 | 0.011
備考
※質量濃度は少数第1位（JIS丸め）、質量濃度以外の項目は有効数字2桁（JIS丸め）で入力してください。
※欠測の場合は「zzz｣、検出下限値以上定量下限値未満はその値、検出下限値未満の場合は不等号「<」をつけて記入、分析を実施していない場合は「－」を記入してください。
※気象条件のデータは、環境省の「PM2.5 成分測定結果記入要領」に準じてご入力ください。
※二重測定の判定基準を超過した測定値（環境省報告において、フラグ「B1」を付与した測定値）については、セルの色をオレンジ色に御変更ください。 | [31 empty] | 無機元素成分 Sc: フラグ「B1」付き測定値のセル色変更例：; 無機元素成分 Ti: 0.11

## 成分分析結果【冬】
PM2.5成分分析結果
|  | 地点名 | 大月
↓欄が足りない場合は追加してください
|  |  | サンプリング実施時期 | [12 empty] | 気象条件 | [6 empty] | 質量 濃度 | イオン成分 | [7 empty] | 無機元素成分 | [29 empty] | 炭素成分 | [10 empty] | その他
| 期間 |  | 調査時期 | [12 empty] | 主風向 | 風速 | 気温 | 湿度 | 雨量 | 気圧 | 日射量 | PM2.5 | Cl- | NO3- | SO42- | Na+ | NH4+ | K+ | Mg2+ | Ca2+ | Na | Al | Si | K | Ca | Sc | Ti | V | Cr | Mn | Fe | Co | Ni | Cu | Zn | As | Se | Rb | Mo | Sb | Cs | Ba | La | Ce | Sm | Hf | W | Ta | Th | Pb | OC1 | OC2 | OC3 | OC4 | Ocpyro | EC1 | EC2 | EC3 | OC | EC | WSOC
|  |  | 年 |  | 月 | 日 | 時 | 分 | ～ | 年 |  | 月 | 日 | 時 | 分 |  | (m/s) | (℃) | (%) | (mm) | (hPa) | (MJ/m2) | (μg/m3) | (μg/m3) | (μg/m3) | (μg/m3) | (μg/m3) | (μg/m3) | (μg/m3) | (μg/m3) | (μg/m3) | (ng/m3) | (ng/m3) | (ng/m3) | (ng/m3) | (ng/m3) | (ng/m3) | (ng/m3) | (ng/m3) | (ng/m3) | (ng/m3) | (ng/m3) | (ng/m3) | (ng/m3) | (ng/m3) | (ng/m3) | (ng/m3) | (ng/m3) | (ng/m3) | (ng/m3) | (ng/m3) | (ng/m3) | (ng/m3) | (ng/m3) | (ng/m3) | (ng/m3) | (ng/m3) | (ng/m3) | (ng/m3) | (ng/m3) | (ng/m3) | (μg/m3) | (μg/m3) | (μg/m3) | (μg/m3) | (μg/m3) | (μg/m3) | (μg/m3) | (μg/m3) | (μg/m3) | (μg/m3) | (μg/m3)
| 任 | 1/16～1/17 | R | 2 | 1 | 16 |  |  |  | R | 2 | 1 | 17 | 10 | 0 | SW | 1 | 2.5 | 58 | -- | 986.6 | 9.7 | 5.4 | 0.083 | 0.704 | 0.677 | 0.046 | 0.411 | 0.073 | 0.008 | 0.02 | 27 | 13 | 51 | 26 | 17 | <0.03 | 2.2 | 0.1 | 0.64 | 5.74 | 69 | <0.025 | 0.54 | 3.6 | 12.1 | 0.14 | 0.34 | 0.068 | 0.44 | 0.76 | 0.0065 | 1.94 | 0.033 | 0.06 | <0.005 | 0.02 | 0.038 | <0.004 | <0.0020 | 2.05 | 0.04 | 0.64 | 0.47 | 0.226 | 0.32 | 0.33 | 0.669 | 0.132 | 1.7 | 0.811
| 任 | 1/17～1/18 | R | 2 | 1 | 17 |  |  |  | R | 2 | 1 | 18 | 10 | 0 | NNE,ENE | 1.4 | 4 | 65 | 3.5 | 981.5 | 7.1 | 5.5 | 0.072 | 1.34 | 0.723 | 0.038 | 0.622 | 0.061 | 0.0099 | 0.029 | 19 | 22 | 49 | 14 | 15 | <0.03 | 0.8 | 0.08 | 0.64 | 2.37 | 57 | <0.025 | <0.20 | 3 | 7 | 0.26 | <0.16 | 0.049 | 0.3 | 0.45 | 0.0045 | 1.13 | 0.016 | 0.027 | <0.005 | <0.013 | 0.067 | <0.004 | <0.0020 | 2.04 | 0.03 | 0.49 | 0.43 | 0.206 | 0.378 | 0.305 | 0.514 | 0.0995 | 1.53 | 0.541
| 任 | 1/18～1/19 | R | 2 | 1 | 18 |  |  |  | R | 2 | 1 | 19 | 10 | 0 | NNE | 0.5 | -0.2 | 91 | 6.5 | 979.5 | 4.7 | 3.5 | 0.018 | 0.917 | 0.555 | 0.009 | 0.473 | 0.032 | 0.0088 | 0.02 | 14 | 13 | 37 | 9 | 25 | <0.03 | 7.6 | <0.05 | 0.34 | 0.55 | 22 | <0.025 | <0.20 | 3.3 | 2 | 0.09 | <0.16 | 0.028 | 0.15 | 0.32 | 0.0023 | 1.27 | <0.007 | 0.014 | <0.005 | <0.013 | <0.018 | <0.004 | <0.0020 | 1.03 | <0.017 | 0.28 | 0.22 | 0.184 | 0.212 | 0.095 | 0.253 | 0.0979 | 0.896 | 0.234
| 任 | 1/19～1/20 | R | 2 | 1 | 19 |  |  |  | R | 2 | 1 | 20 | 10 | 0 | SW,WSW | 1 | 1.3 | 78 | -- | 980 | 10.9 | 4.6 | 0.057 | 0.526 | 0.944 | 0.022 | 0.504 | 0.054 | 0.0067 | 0.027 | 11 | <4 | <9 | <8 | <6 | <0.03 | 3.4 | 0.09 | <0.13 | 0.75 | 44 | <0.025 | <0.20 | 8.5 | 2.7 | 0.11 | <0.16 | 0.031 | 0.22 | 0.55 | 0.0033 | 2.22 | <0.007 | 0.014 | <0.005 | 0.021 | 0.057 | <0.004 | <0.0020 | 1.17 | <0.017 | 0.48 | 0.39 | 0.177 | 0.278 | 0.272 | 0.512 | 0.153 | 1.33 | 0.659
| コ | 1/20～1/21 | R | 2 | 1 | 20 |  |  |  | R | 2 | 1 | 21 | 10 | 0 | WSW | 1.6 | 3.1 | 55 | -- | 979.6 | 12.9 | 6.3 | 0.065 | 0.85 | 1.18 | 0.042 | 0.658 | 0.063 | 0.0059 | 0.029 | 23 | 18 | 62 | 24 | 19 | <0.03 | <0.4 | 0.15 | 0.55 | 3.11 | 72 | <0.025 | <0.20 | 4.1 | 8.4 | 0.18 | <0.16 | 0.076 | 0.36 | 0.53 | 0.0108 | 1.67 | 0.032 | 0.075 | <0.005 | <0.013 | 0.345 | <0.004 | <0.0020 | 2.37 | 0.033 | 0.53 | 0.38 | 0.201 | 0.399 | 0.302 | 0.643 | 0.132 | 1.54 | 0.678
| コ | 1/21～1/22 | R | 2 | 1 | 21 |  |  |  | R | 2 | 1 | 22 | 10 | 0 | SW | 1.3 | 2.1 | 54 | -- | 991.9 | 12.1 | 6.5 | 0.071 | 0.399 | 1.52 | 0.054 | 0.642 | 0.066 | 0.0087 | 0.038 | 36 | 27 | 86 | 35 | 26 | <0.03 | 1.7 | 0.14 | 0.26 | 4.01 | 84 | <0.025 | <0.20 | 5.3 | 7.2 | 0.39 | 0.23 | 0.118 | 0.35 | 0.51 | 0.0138 | 2.71 | 0.024 | 0.062 | <0.005 | <0.013 | 0.019 | <0.004 | 0.0023 | 2.99 | 0.045 | 0.56 | 0.38 | 0.193 | 0.443 | 0.365 | 0.679 | 0.132 | 1.62 | 0.733
| コ | 1/22～1/23 | R | 2 | 1 | 22 |  |  |  | R | 2 | 1 | 23 | 10 | 0 | NE | 1.3 | 3.2 | 72 | 0.5 | 991.2 | 10.3 | 11.3 | 0.175 | 1.22 | 1.94 | 0.089 | 1.06 | 0.137 | 0.0101 | 0.046 | 34 | <4 | 56 | 32 | 11 | <0.03 | <0.4 | 0.19 | 0.46 | 3.15 | 42 | <0.025 | 0.33 | 2.4 | 7.1 | 0.26 | 0.21 | 0.089 | 0.26 | 0.58 | 0.0092 | 1.08 | 0.016 | 0.032 | <0.005 | 0.022 | 0.023 | <0.004 | <0.0020 | 1.9 | 0.022 | 0.68 | 0.57 | 0.268 | 0.672 | 0.691 | 0.928 | 0.124 | 2.21 | 1.07
| コ | 1/23～1/24 | R | 2 | 1 | 23 |  |  |  | R | 2 | 1 | 24 | 10 | 0 | NNE | 1.1 | 6.3 | 96 | 1.5 | 986.1 | 4 | 14 | 0.102 | 3.22 | 2.1 | 0.032 | 1.69 | 0.132 | 0.0064 | 0.012 | 36 | 17 | 70 | 62 | 19 | <0.03 | 2.2 | 0.21 | 0.77 | 6.32 | 77 | <0.025 | 0.64 | 3.8 | 16.6 | 0.39 | 0.32 | 0.162 | 0.39 | 1 | 0.0181 | 2.51 | 0.036 | 0.07 | <0.005 | 0.021 | 0.07 | <0.004 | <0.0020 | 3.37 | 0.047 | 0.76 | 0.55 | 0.281 | 0.617 | 0.613 | 1.13 | 0.146 | 2.26 | 1.27
| コ | 1/24～1/25 | R | 2 | 1 | 24 |  |  |  | R | 2 | 1 | 25 | 10 | 0 | NE | 1.3 | 6.5 | 75 | -- | 990.2 | 11 | 12.1 | 0.132 | 2.31 | 2.68 | 0.035 | 1.66 | 0.102 | 0.0095 | 0.039 | 34 | 8 | 44 | 39 | 13 | <0.03 | 1.5 | 0.93 | 1.05 | 5.98 | 115 | <0.025 | 0.9 | 4.6 | 21.3 | 0.52 | 0.91 | 0.136 | 1.17 | 0.69 | 0.0247 | 1.86 | 0.054 | 0.072 | <0.005 | 0.034 | 0.149 | <0.004 | <0.0020 | 3.74 | 0.033 | 0.64 | 0.39 | 0.215 | 0.629 | 0.396 | 0.947 | 0.138 | 1.91 | 0.852
| コ | 1/25～1/26 | R | 2 | 1 | 25 |  |  |  | R | 2 | 1 | 26 | 10 | 0 | NE | 1 | 3.6 | 62 | 3 | 992.2 | 4.6 | 7.6 | 0.11 | 1.27 | 1.17 | 0.093 | 0.748 | 0.082 | 0.0119 | 0.028 | 74 | 7 | 35 | 42 | 14 | <0.03 | 0.5 | 0.08 | 0.45 | 2.06 | 50 | <0.025 | <0.20 | 2.6 | 8.5 | 0.4 | 1.02 | 0.11 | 0.27 | 0.57 | 0.0097 | 1.52 | 0.022 | 0.041 | <0.005 | 0.023 | <0.018 | <0.004 | <0.0020 | 3.03 | <0.017 | 0.5 | 0.45 | 0.243 | 0.571 | 0.447 | 0.641 | 0.105 | 1.76 | 0.622
| コ | 1/26～1/27 | R | 2 | 1 | 26 |  |  |  | R | 2 | 1 | 27 | 10 | 0 | WSW,W | 0.7 | 1.2 | 83 | 0.5 | 991.6 | 4.8 | 6.5 | 0.099 | 1.37 | 0.769 | 0.026 | 0.702 | 0.084 | 0.0064 | 0.01 | 24 | 34 | 12 | 31 | <6 | <0.03 | <0.4 | 0.08 | 0.84 | 1.54 | 35 | <0.025 | <0.20 | 2.9 | 7.6 | 0.22 | <0.16 | 0.061 | 0.3 | 0.95 | 0.0075 | 2.45 | 0.013 | 0.026 | <0.005 | <0.013 | 0.019 | <0.004 | <0.0020 | 2.01 | <0.017 | 0.43 | 0.42 | 0.238 | 0.354 | 0.353 | 0.599 | 0.118 | 1.44 | 0.716
| 任 | 1/27～1/28 | R | 2 | 1 | 27 |  |  |  | R | 2 | 1 | 28 | 10 | 0 | N,NE | 0.3 | 0.9 | 91 | 26.5 | 988.3 | 2.4 | 4.1 | 0.073 | 0.793 | 0.442 | 0.032 | 0.378 | 0.047 | 0.0074 | 0.017 | 26 | 8 | 23 | 19 | 18 | <0.03 | 0.9 | 0.05 | 0.28 | 1.47 | 22 | <0.025 | <0.20 | 2.4 | 6.8 | 0.13 | <0.16 | 0.036 | 0.17 | 0.49 | 0.0037 | 1.31 | 0.007 | 0.016 | <0.005 | 0.017 | <0.018 | <0.004 | <0.0020 | 1.9 | <0.017 | 0.29 | 0.29 | 0.14 | 0.197 | 0.208 | 0.362 | 0.131 | 0.917 | 0.504
| 任 | 1/28～1/29 | R | 2 | 1 | 28 |  |  |  | R | 2 | 1 | 29 | 10 | 0 | WSW | 0.7 | 2.4 | 97 | 41 | 978.6 | 5.5 | 3.2 | 0.067 | 0.569 | 0.109 | 0.025 | 0.2 | 0.027 | 0.0067 | 0.012 | 19 | <4 | <9 | <8 | <6 | <0.03 | <0.4 | <0.05 | 0.16 | 4.62 | 27 | <0.025 | <0.20 | 2.4 | 3.2 | <0.08 | <0.16 | 0.01 | 0.1 | 0.13 | <0.0017 | 0.7 | <0.007 | 0.016 | <0.005 | 0.014 | <0.018 | <0.004 | <0.0020 | 1.53 | <0.017 | 0.32 | 0.37 | 0.207 | 0.0235 | 0.169 | 0.365 | 0.267 | 0.921 | 0.778
| 任 | 1/29～1/30 | R | 2 | 1 | 29 |  |  |  | R | 2 | 1 | 30 | 10 | 0 | SW | 2.1 | 7.3 | 83 | -- | 967.8 | 13.8 | 3.5 | 0.022 | 0.168 | 0.202 | 0.012 | 0.105 | 0.025 | 0.0123 | 0.016 | 8 | <4 | 10 | <8 | 10 | <0.03 | <0.4 | <0.05 | 0.13 | 3.37 | 41 | <0.025 | <0.20 | 2.6 | 14.7 | <0.08 | <0.16 | 0.027 | 0.16 | 0.31 | <0.0017 | 1.16 | 0.018 | 0.045 | <0.005 | <0.013 | 0.051 | <0.004 | <0.0020 | 1.84 | <0.017 | 0.48 | 0.47 | 0.202 | 0.169 | 0.183 | 0.361 | 0.222 | 1.32 | 0.597
| 検出下限値 | [21 empty] | - | 0.008 | 0.006 | 0.004 | 0.005 | 0.01 | 0.003 | 0.0029 | 0.01 | 3 | 4 | 9 | 8 | 6 | 0.03 | 0.4 | 0.05 | 0.13 | 0.23 | 4 | 0.025 | 0.2 | 0.4 | 1.4 | 0.08 | 0.16 | 0.008 | 0.04 | 0.04 | 0.0017 | 0.15 | 0.007 | 0.004 | 0.005 | 0.013 | 0.018 | 0.004 | 0.002 | 0.05 | 0.017 | 0.04 | 0.05 | 0.014 | - | 0.005 | 0.00024 | 0.0021
| 定量下限値 | [21 empty] | - | 0.027 | 0.021 | 0.013 | 0.016 | 0.032 | 0.011 | 0.0097 | 0.034 | 11 | 15 | 30 | 27 | 20 | 0.12 | 1.4 | 0.15 | 0.43 | 0.76 | 12 | 0.083 | 0.67 | 1.2 | 4.7 | 0.27 | 0.52 | 0.028 | 0.12 | 0.14 | 0.0057 | 0.48 | 0.023 | 0.012 | 0.017 | 0.044 | 0.061 | 0.014 | 0.0067 | 0.16 | 0.058 | 0.12 | 0.17 | 0.047 | - | 0.017 | 0.00079 | 0.007
備考
※質量濃度は少数第1位（JIS丸め）、質量濃度以外の項目は有効数字2桁（JIS丸め）で入力してください。
※欠測の場合は「zzz｣、検出下限値以上定量下限値未満はその値、検出下限値未満の場合は不等号「<」をつけて記入、分析を実施していない場合は「－」を記入してください。
※気象条件のデータは、環境省の「PM2.5 成分測定結果記入要領」に準じてご入力ください。
※二重測定の判定基準を超過した測定値（環境省報告において、フラグ「B1」を付与した測定値）については、セルの色をオレンジ色に御変更ください。 | [31 empty] | 無機元素成分 Sc: フラグ「B1」付き測定値のセル色変更例：; 無機元素成分 Ti: 0.11

## 自動測定機
常時監視データ
| 地点名: | 大月
| PM2.5自動測定機機種名： |  |  | FPM-377 |  |  | ←選択してください（リストに無い場合は手入力でお願いします）
月日 |  | 項目 | SO2 | NO | NO2 | NOx | Ox | SPM | PM2.5 | NMHC | CH4 | THC | CO | 風向 | 風速 | 温度 | 湿度 | PM-712
|  | 時刻 | (ppb) | (ppb) | (ppb) | (ppb) | (ppb) | (μg/m3) | (μg/m3) | (ppmC) | (ppmC) | (ppmC) | (ppm) |  | (m/s) | (℃) | (%) | PM-71７
| 2019-05-08 | 1時 | 0 | 0 | 4 | 4 | 12 | 13 | -3 | 0.09 | 1.94 | - | - | 9 | 0.13 | - | - | APDA-375A
|  | 2時 | 0 | 1 | 5 | 6 | 7 | 7 | 13 | 0.08 | 1.95 | - | - | 10 | 0.09 | - | - | FPM-377
|  | 3時 | 0 | 1 | 4 | 5 | 9 | 11 | 9 | 0.08 | 1.95 | - | - | 9 | 0.17 | - | - | FH62C14
|  | 4時 | 0 | 1 | 5 | 6 | 8 | 14 | 6 | 0.07 | 1.93 | - | - | 10 | 0.16 | - | - | SHARP5030
|  | 5時 | 0 | 13 | 12 | 25 | 0 | 8 | -2 | 0.1 | 1.95 | - | - | 11 | 0.16 | - | - | 5014i
|  | 6時 | 1 | 20 | 13 | 33 | 2 | 12 | 7 | 0.09 | 1.95 | - | - | 9 | 0.07 | - | - | Model MP101M(BAM)
|  | 7時 | 0 | 9 | 9 | 18 | 8 | 7 | 9 | 0.07 | 1.94 | - | - | 8 | 0.04 | - | - | Model MP101M(CPM)
|  | 8時 | 0 | 6 | 7 | 13 | 15 | 10 | 10 | 0.09 | 1.94 | - | - | 4 | 0.09 | - | -
|  | 9時 | 0 | 4 | 7 | 11 | 24 | 16 | 3 | 0.11 | 1.95 | - | - | 3 | 0.12 | - | - | 風向の凡例
|  | 10時 | 1 | 2 | 5 | 7 | 37 | 11 | 1 | 0.09 | 1.95 | - | - | 2 | 0.17 | - | - | 16:N 1:NNE 2:NE 3:ENE 4:E 5:ESE 6:SE 7:SSE 8:S 9:SSW 10:SW 11:WSW 12:W 13:WNW 14:NW 15:NNW 17:CALM
|  | 11時 | 1 | 1 | 3 | 4 | 44 | 22 | 9 | 0.1 | 1.94 | - | - | 2 | 0.26 | - | -
|  | 12時 | 1 | 1 | 3 | 4 | 47 | 8 | 12 | 0.08 | 1.93 | - | - | 2 | 0.29 | - | -
|  | 13時 | 1 | 0 | 3 | 3 | 53 | 17 | 8 | 0.08 | 1.94 | - | - | 12 | 0.22 | - | -
|  | 14時 | 1 | 1 | 4 | 5 | 57 | 17 | 2 | 0.08 | 1.94 | - | - | 3 | 0.23 | - | -
|  | 15時 | 1 | 0 | 3 | 3 | 58 | 17 | 7 | 0.08 | 1.93 | - | - | 6 | 0.32 | - | -
|  | 16時 | 1 | 1 | 4 | 5 | 60 | 12 | 7 | 0.1 | 1.94 | - | - | 5 | 0.25 | - | -
|  | 17時 | 1 | 1 | 4 | 5 | 61 | 32 | 3 | 0.1 | 1.92 | - | - | 15 | 0.16 | - | -
|  | 18時 | 1 | 0 | 5 | 5 | 60 | 16 | 1 | 0.11 | 1.92 | - | - | 3 | 0.19 | - | -
|  | 19時 | 1 | 0 | 8 | 8 | 55 | 14 | 15 | 0.09 | 1.92 | - | - | 2 | 0.13 | - | -
|  | 20時 | 1 | 0 | 10 | 10 | 47 | 21 | 7 | 0.11 | 1.92 | - | - | 10 | 0.15 | - | -
|  | 21時 | 1 | 1 | 13 | 14 | 39 | 19 | 7 | 0.13 | 1.92 | - | - | 11 | 0.16 | - | -
|  | 22時 | 0 | 1 | 26 | 27 | 19 | 15 | 5 | 0.08 | 1.93 | - | - | 9 | 0.09 | - | -
|  | 23時 | 0 | 1 | 21 | 22 | 23 | 20 | 5 | 0.12 | 1.93 | - | - | 10 | 0.16 | - | -
|  | 24時 | 1 | 0 | 10 | 10 | 35 | 18 | 6 | 0.12 | 1.94 | - | - | 9 | 0.34 | - | -
| 2019-05-09 | 1時 | 1 | 0 | 6 | 6 | 38 | 15 | 2 | 0.09 | 1.93 | - | - | 16 | 0.08 | - | -
|  | 2時 | 1 | 0 | 6 | 6 | 37 | 14 | 11 | 0.09 | 1.94 | - | - | 4 | 0.18 | - | -
|  | 3時 | 1 | 0 | 5 | 5 | 36 | 18 | 3 | 0.09 | 1.95 | - | - | 8 | 0.11 | - | -
|  | 4時 | 1 | 0 | 9 | 9 | 28 | 16 | 1 | 0.09 | 1.95 | - | - | 2 | 0.13 | - | -
|  | 5時 | 1 | 0 | 6 | 6 | 32 | 11 | 2 | 0.11 | 1.94 | - | - | 9 | 0.3 | - | -
|  | 6時 | 1 | 0 | 4 | 4 | 31 | 13 | 3 | 0.11 | 1.93 | - | - | 10 | 0.15 | - | -
|  | 7時 | 0 | 1 | 5 | 6 | 30 | 16 | 8 | 0.1 | 1.94 | - | - | 9 | 0.19 | - | -
|  | 8時 | 1 | 2 | 6 | 8 | 31 | 7 | 10 | 0.11 | 1.94 | - | - | 12 | 0.3 | - | -
|  | 9時 | 1 | 2 | 7 | 9 | 35 | 19 | 4 | 0.11 | 1.94 | - | - | 2 | 0.21 | - | -
|  | 10時 | 1 | 1 | 7 | 8 | 45 | 7 | 4 | 0.11 | 1.92 | - | - | 1 | 0.18 | - | -
|  | 11時 | 1 | 1 | 7 | 8 | 47 | 15 | 11 | 0.07 | 1.93 | - | - | 1 | 0.11 | - | -
|  | 12時 | 1 | 1 | 7 | 8 | 49 | 12 | 13 | 0.11 | 1.92 | - | - | 10 | 0.37 | - | -
|  | 13時 | 1 | 1 | 5 | 6 | 52 | 10 | 4 | 0.11 | 1.93 | - | - | 11 | 0.39 | - | -
|  | 14時 | 1 | 1 | 6 | 7 | 51 | 14 | 12 | 0.1 | 1.91 | - | - | 11 | 0.41 | - | -
|  | 15時 | 1 | 1 | 7 | 8 | 52 | 15 | 12 | 0.08 | 1.91 | - | - | 11 | 0.38 | - | -
|  | 16時 | 1 | 1 | 6 | 7 | 55 | 20 | 3 | 0.1 | 1.92 | - | - | 12 | 0.33 | - | -
|  | 17時 | 1 | 1 | 6 | 7 | 55 | 19 | 7 | 0.09 | 1.9 | - | - | 11 | 0.29 | - | -
|  | 18時 | 1 | 0 | 6 | 6 | 57 | 15 | 4 | 0.11 | 1.91 | - | - | 8 | 0.3 | - | -
|  | 19時 | 1 | 1 | 7 | 8 | 53 | 13 | 11 | 0.14 | 1.91 | - | - | 9 | 0.22 | - | -
|  | 20時 | 1 | 0 | 17 | 17 | 40 | 16 | 2 | 0.09 | 1.91 | - | - | 3 | 0.08 | - | -
|  | 21時 | 1 | 0 | 6 | 6 | 47 | 25 | 9 | 0.09 | 1.92 | - | - | 9 | 0.39 | - | -
|  | 22時 | 1 | 0 | 9 | 9 | 38 | 21 | 5 | 0.09 | 1.92 | - | - | 9 | 0.08 | - | -
|  | 23時 | 0 | 0 | 9 | 9 | 33 | 13 | 8 | 0.11 | 1.92 | - | - | 11 | 0.08 | - | -
|  | 24時 | 1 | 2 | 29 | 31 | 10 | 17 | 10 | 0.13 | 1.92 | - | - | 7 | 0.08 | - | -
| 2019-05-10 | 1時 | 0 | 7 | 33 | 40 | 4 | 16 | 16 | 0.17 | 1.92 | - | - | 12 | 0.08 | - | -
|  | 2時 | 0 | 15 | 35 | 50 | 0 | 20 | 10 | 0.11 | 1.92 | - | - | 11 | 0.06 | - | -
|  | 3時 | 0 | 15 | 31 | 46 | 0 | 21 | 16 | 0.11 | 1.93 | - | - | 10 | 0.08 | - | -
|  | 4時 | 0 | 20 | 28 | 48 | 0 | 14 | 0 | 0.08 | 1.93 | - | - | 12 | 0.1 | - | -
|  | 5時 | 1 | 31 | 30 | 61 | 0 | 19 | 2 | 0.1 | 1.92 | - | - | 12 | 0.13 | - | -
|  | 6時 | 1 | 27 | 27 | 54 | 2 | 14 | 7 | 0.11 | 1.92 | - | - | 10 | 0.04 | - | -
|  | 7時 | 1 | 6 | 13 | 19 | 13 | 10 | 2 | 0.09 | 1.92 | - | - | 8 | 0.09 | - | -
|  | 8時 | 1 | 5 | 12 | 17 | 21 | 15 | 12 | 0.12 | 1.92 | - | - | 11 | 0.09 | - | -
|  | 9時 | 1 | 2 | 8 | 10 | 38 | 20 | 14 | 0.1 | 1.91 | - | - | 3 | 0.1 | - | -
|  | 10時 | 1 | 1 | 4 | 5 | 52 | 12 | 8 | 0.1 | 1.92 | - | - | 2 | 0.4 | - | -
|  | 11時 | 2 | 1 | 4 | 5 | 57 | 23 | 7 | 0.09 | 1.91 | - | - | 2 | 0.5 | - | -
|  | 12時 | 2 | 0 | 4 | 4 | 65 | 25 | 11 | 0.11 | 1.92 | - | - | 3 | 0.48 | - | -
|  | 13時 | 2 | 1 | 5 | 6 | 72 | 20 | 19 | 0.08 | 1.93 | - | - | 2 | 0.39 | - | -
|  | 14時 | 2 | 1 | 6 | 7 | 76 | 23 | 12 | 0.1 | 1.92 | - | - | 3 | 0.32 | - | -
|  | 15時 | 2 | 1 | 6 | 7 | 83 | 16 | 20 | 0.1 | 1.92 | - | - | 2 | 0.32 | - | -
|  | 16時 | 2 | 0 | 7 | 7 | 86 | 16 | 21 | 0.11 | 1.93 | - | - | 2 | 0.29 | - | -
|  | 17時 | 2 | 0 | 8 | 8 | 87 | 22 | 13 | 0.12 | 1.92 | - | - | 3 | 0.24 | - | -
|  | 18時 | 2 | 0 | 11 | 11 | 76 | 23 | 22 | 0.12 | 1.92 | - | - | 14 | 0.04 | - | -
|  | 19時 | 2 | 1 | 33 | 34 | 45 | 20 | 12 | 0.12 | 1.92 | - | - | 15 | 0.05 | - | -
|  | 20時 | 1 | 1 | 34 | 35 | 31 | 20 | 16 | 0.13 | 1.93 | - | - | 16 | 0.06 | - | -
|  | 21時 | 1 | 1 | 32 | 33 | 24 | 23 | 14 | 0.14 | 1.93 | - | - | 12 | 0.05 | - | -
|  | 22時 | 1 | 1 | 30 | 31 | 24 | 27 | 13 | 0.13 | 1.92 | - | - | 13 | 0.07 | - | -
|  | 23時 | 1 | 1 | 31 | 32 | 20 | 29 | 18 | 0.13 | 1.92 | - | - | 11 | 0.09 | - | -
|  | 24時 | 1 | 2 | 39 | 41 | 10 | 16 | 15 | 0.13 | 1.93 | - | - | 11 | 0.15 | - | -
| 2019-05-11 | 1時 | 1 | 2 | 38 | 40 | 7 | 16 | 14 | 0.11 | 1.92 | - | - | 11 | 0.08 | - | -
|  | 2時 | 1 | 2 | 36 | 38 | 6 | 15 | 16 | 0.12 | 1.92 | - | - | 11 | 0.08 | - | -
|  | 3時 | 0 | 2 | 33 | 35 | 6 | 13 | 19 | 0.09 | 1.93 | - | - | 11 | 0.09 | - | -
|  | 4時 | 0 | 4 | 34 | 38 | 4 | 11 | 4 | 0.11 | 1.92 | - | - | 11 | 0.11 | - | -
|  | 5時 | 0 | 4 | 35 | 39 | 3 | 18 | 16 | 0.09 | 1.92 | - | - | 11 | 0.12 | - | -
|  | 6時 | 0 | 5 | 28 | 33 | 8 | 25 | 14 | 0.11 | 1.93 | - | - | 11 | 0.09 | - | -
|  | 7時 | 1 | 5 | 19 | 24 | 18 | 16 | 12 | 0.09 | 1.93 | - | - | 11 | 0.19 | - | -
|  | 8時 | 1 | 2 | 8 | 10 | 34 | 17 | 16 | 0.09 | 1.92 | - | - | 10 | 0.16 | - | -
|  | 9時 | 1 | 2 | 9 | 11 | 40 | 21 | 4 | 0.11 | 1.92 | - | - | 10 | 0.04 | - | -
|  | 10時 | 1 | 1 | 6 | 7 | 60 | 23 | 11 | 0.11 | 1.92 | - | - | 2 | 0.24 | - | -
|  | 11時 | 2 | 1 | 5 | 6 | 77 | 25 | 15 | 0.09 | 1.92 | - | - | 2 | 0.42 | - | -
|  | 12時 | 2 | 1 | 5 | 6 | 81 | 29 | 8 | 0.1 | 1.94 | - | - | 2 | 0.52 | - | -
|  | 13時 | 2 | 0 | 6 | 6 | 90 | 32 | 20 | 0.1 | 1.93 | - | - | 3 | 0.51 | - | -
|  | 14時 | 2 | 1 | 6 | 7 | 90 | 29 | 11 | 0.09 | 1.93 | - | - | 3 | 0.45 | - | -
|  | 15時 | 2 | 0 | 6 | 6 | 96 | 33 | 10 | 0.09 | 1.93 | - | - | 2 | 0.4 | - | -
|  | 16時 | 2 | 0 | 5 | 5 | 94 | 38 | 10 | 0.11 | 1.93 | - | - | 3 | 0.34 | - | -
|  | 17時 | 1 | 0 | 5 | 5 | 90 | 25 | 14 | 0.09 | 1.93 | - | - | 3 | 0.31 | - | -
|  | 18時 | 1 | 0 | 5 | 5 | 84 | 23 | 13 | 0.11 | 1.93 | - | - | 17 | 0.03 | - | -
|  | 19時 | 1 | 0 | 11 | 11 | 67 | 19 | 13 | 0.09 | 1.92 | - | - | 15 | 0.04 | - | -
|  | 20時 | 1 | 1 | 19 | 20 | 46 | 28 | 9 | 0.13 | 1.93 | - | - | 16 | 0.06 | - | -
|  | 21時 | 1 | 0 | 22 | 22 | 38 | 31 | -3 | 0.12 | 1.92 | - | - | 12 | 0.08 | - | -
|  | 22時 | 1 | 1 | 21 | 22 | 32 | 25 | 10 | 0.14 | 1.92 | - | - | 11 | 0.06 | - | -
|  | 23時 | 1 | 1 | 22 | 23 | 28 | 13 | 15 | 0.14 | 1.92 | - | - | 10 | 0.06 | - | -
|  | 24時 | 1 | 1 | 19 | 20 | 27 | 27 | 22 | 0.12 | 1.93 | - | - | 11 | 0.07 | - | -
| 2019-05-12 | 1時 | 1 | 1 | 20 | 21 | 23 | 18 | 11 | 0.08 | 1.93 | - | - | 11 | 0.07 | - | -
|  | 2時 | 0 | 1 | 18 | 19 | 22 | 27 | 17 | 0.13 | 1.92 | - | - | 11 | 0.11 | - | -
|  | 3時 | 1 | 1 | 17 | 18 | 20 | 13 | 17 | 0.11 | 1.92 | - | - | 11 | 0.11 | - | -
|  | 4時 | 1 | 1 | 13 | 14 | 21 | 24 | 11 | 0.11 | 1.92 | - | - | 12 | 0.1 | - | -
|  | 5時 | 1 | 1 | 14 | 15 | 19 | 25 | 11 | 0.1 | 1.93 | - | - | 11 | 0.11 | - | -
|  | 6時 | 0 | 1 | 13 | 14 | 19 | 24 | 15 | 0.11 | 1.93 | - | - | 11 | 0.06 | - | -
|  | 7時 | 1 | 1 | 7 | 8 | 27 | 25 | 15 | 0.11 | 1.92 | - | - | 8 | 0.06 | - | -
|  | 8時 | 1 | 1 | 6 | 7 | 39 | 25 | 22 | 0.11 | 1.92 | - | - | 2 | 0.17 | - | -
|  | 9時 | 1 | 1 | 4 | 5 | 54 | 17 | 14 | 0.13 | 1.92 | - | - | 2 | 0.38 | - | -
|  | 10時 | 1 | 0 | 4 | 4 | 59 | 24 | 11 | 0.12 | 1.93 | - | - | 2 | 0.37 | - | -
|  | 11時 | 1 | 1 | 5 | 6 | 61 | 25 | 26 | 0.13 | 1.95 | - | - | 2 | 0.58 | - | -
|  | 12時 | 1 | 1 | 5 | 6 | 63 | 25 | 25 | 0.12 | 1.94 | - | - | 2 | 0.63 | - | -
|  | 13時 | 1 | 0 | 5 | 5 | 70 | 31 | 19 | 0.11 | 1.94 | - | - | 3 | 0.5 | - | -
|  | 14時 | 1 | 1 | 5 | 6 | 71 | 29 | 16 | 0.11 | 1.94 | - | - | 2 | 0.44 | - | -
|  | 15時 | 1 | 0 | 5 | 5 | 70 | 31 | 27 | 0.12 | 1.94 | - | - | 2 | 0.56 | - | -
|  | 16時 | 2 | 0 | 7 | 7 | 72 | 21 | 10 | 0.13 | 1.94 | - | - | 3 | 0.34 | - | -
|  | 17時 | 2 | 0 | 9 | 9 | 66 | 36 | 22 | 0.13 | 1.94 | - | - | 14 | 0.18 | - | -
|  | 18時 | 1 | 1 | 10 | 11 | 53 | 29 | 27 | 0.13 | 1.93 | - | - | 12 | 0.11 | - | -
|  | 19時 | 1 | 1 | 9 | 10 | 51 | 35 | 30 | 0.12 | 1.93 | - | - | 4 | 0.15 | - | -
|  | 20時 | 1 | 1 | 9 | 10 | 42 | 38 | 20 | 0.13 | 1.94 | - | - | 2 | 0.04 | - | -
|  | 21時 | 1 | 1 | 9 | 10 | 31 | 33 | 20 | 0.15 | 1.94 | - | - | 11 | 0.11 | - | -
|  | 22時 | 1 | 1 | 13 | 14 | 24 | 18 | 17 | 0.12 | 1.95 | - | - | 12 | 0.04 | - | -
|  | 23時 | 1 | 1 | 11 | 12 | 20 | 18 | 23 | 0.13 | 1.96 | - | - | 2 | 0.21 | - | -
|  | 24時 | 1 | 1 | 12 | 13 | 23 | 16 | 12 | 0.11 | 1.95 | - | - | 12 | 0.07 | - | -
| 2019-05-13 | 1時 | 1 | 1 | 10 | 11 | 17 | 21 | 13 | 0.13 | 1.96 | - | - | 11 | 0.1 | - | -
|  | 2時 | 1 | 1 | 9 | 10 | 14 | 16 | 10 | 0.11 | 1.96 | - | - | 11 | 0.07 | - | -
|  | 3時 | 1 | 1 | 10 | 11 | 12 | 19 | 12 | 0.11 | 1.95 | - | - | 11 | 0.05 | - | -
|  | 4時 | 0 | 2 | 13 | 15 | 4 | 31 | 10 | 0.12 | 1.96 | - | - | 15 | 0.05 | - | -
|  | 5時 | 1 | 6 | 17 | 23 | 0 | 27 | 14 | 0.11 | 1.96 | - | - | 12 | 0.06 | - | -
|  | 6時 | 1 | 9 | 16 | 25 | 1 | 25 | 15 | 0.11 | 1.97 | - | - | 16 | 0.06 | - | -
|  | 7時 | 1 | 2 | 9 | 11 | 17 | 32 | 14 | 0.12 | 1.96 | - | - | 1 | 0.21 | - | -
|  | 8時 | 1 | 1 | 7 | 8 | 25 | 22 | 13 | 0.11 | 1.96 | - | - | 1 | 0.21 | - | -
|  | 9時 | 1 | 2 | 7 | 9 | 27 | 23 | 16 | 0.13 | 1.96 | - | - | 2 | 0.26 | - | -
|  | 10時 | 1 | 2 | 6 | 8 | 28 | 29 | 8 | 0.11 | 1.94 | - | - | 2 | 0.14 | - | -
コア期間 |  | 11時 | 1 | 2 | 6 | 8 | 34 | 25 | 23 | 0.12 | 1.95 | - | - | 5 | 0.18 | - | -
|  | 12時 | 1 | 1 | 5 | 6 | 42 | 25 | 17 | 0.1 | 1.95 | - | - | 3 | 0.25 | - | -
|  | 13時 | 1 | 1 | 4 | 5 | 49 | 21 | 20 | 0.11 | 1.93 | - | - | 1 | 0.23 | - | -
|  | 14時 | 1 | 1 | 5 | 6 | 54 | 30 | 16 | 0.1 | 1.93 | - | - | 3 | 0.38 | - | -
|  | 15時 | 1 | 1 | 7 | 8 | 58 | 31 | 26 | 0.11 | 1.93 | - | - | 3 | 0.43 | - | -
|  | 16時 | 1 | 1 | 7 | 8 | 55 | 20 | 8 | 0.11 | 1.92 | - | - | 3 | 0.35 | - | -
|  | 17時 | 1 | 1 | 11 | 12 | 44 | 17 | 9 | 0.08 | 1.91 | - | - | 17 | 0.03 | - | -
|  | 18時 | 0 | 1 | 11 | 12 | 32 | 32 | 26 | 0.1 | 1.91 | - | - | 4 | 0.05 | - | -
|  | 19時 | 1 | 1 | 10 | 11 | 25 | 16 | 10 | 0.11 | 1.92 | - | - | 11 | 0.04 | - | -
|  | 20時 | 1 | 1 | 11 | 12 | 18 | 16 | 11 | 0.11 | 1.91 | - | - | 1 | 0.15 | - | -
|  | 21時 | 0 | 1 | 10 | 11 | 19 | 24 | 10 | 0.11 | 1.92 | - | - | 16 | 0.18 | - | -
|  | 22時 | 1 | 1 | 12 | 13 | 18 | 17 | 10 | 0.1 | 1.9 | - | - | 17 | 0.01 | - | -
|  | 23時 | 1 | 1 | 7 | 8 | 13 | 17 | 14 | 0.11 | 1.92 | - | - | 17 | 0.02 | - | -
|  | 24時 | 1 | 1 | 7 | 8 | 11 | 20 | 20 | 0.08 | 1.92 | - | - | 2 | 0.07 | - | -
| 2019-05-14 | 1時 | zzz | zzz | zzz | zzz | zzz | 29 | 6 | zzz | zzz | - | - | 17 | 0.02 | - | -
|  | 2時 | 1 | 1 | 8 | 9 | 8 | 21 | 12 | 0.08 | 1.94 | - | - | 17 | 0 | - | -
|  | 3時 | 0 | 1 | 6 | 7 | 7 | 30 | 8 | 0.07 | 1.92 | - | - | 17 | 0.03 | - | -
|  | 4時 | 0 | 2 | 8 | 10 | 4 | 23 | 8 | 0.07 | 1.93 | - | - | 17 | 0.01 | - | -
|  | 5時 | 0 | 1 | 9 | 10 | 5 | 21 | 10 | 0.04 | 1.93 | - | - | 2 | 0.09 | - | -
|  | 6時 | 0 | 1 | 8 | 9 | 5 | 21 | 8 | 0.05 | 1.92 | - | - | 1 | 0.04 | - | -
|  | 7時 | 0 | 4 | 9 | 13 | 5 | 20 | 11 | 0.05 | 1.93 | - | - | 15 | 0.06 | - | -
|  | 8時 | 1 | 4 | 10 | 14 | 11 | 24 | 18 | 0.06 | 1.93 | - | - | 15 | 0.06 | - | -
|  | 9時 | 1 | 3 | 9 | 12 | 12 | 16 | 26 | 0.06 | 1.92 | - | - | 14 | 0.05 | - | -
|  | 10時 | 1 | 4 | 12 | 16 | 12 | 31 | 15 | 0.09 | 1.93 | - | - | 1 | 0.12 | - | -
コア期間 |  | 11時 | 0 | 2 | 9 | 11 | 18 | 25 | 14 | 0.09 | 1.93 | - | - | 2 | 0.15 | - | -
|  | 12時 | 0 | 1 | 11 | 12 | 32 | 28 | 4 | 0.06 | 1.93 | - | - | 14 | 0.11 | - | -
|  | 13時 | 1 | 2 | 11 | 13 | 40 | 13 | 3 | 0.06 | 1.93 | - | - | 8 | 0.06 | - | -
|  | 14時 | 1 | 2 | 8 | 10 | 42 | 19 | 0 | 0.06 | 1.92 | - | - | 11 | 0.16 | - | -
|  | 15時 | 1 | 2 | 10 | 12 | 39 | 9 | 6 | 0.08 | 1.91 | - | - | 10 | 0.15 | - | -
|  | 16時 | 1 | 2 | 14 | 16 | 31 | 18 | 0 | 0.08 | 1.9 | - | - | 12 | 0.11 | - | -
|  | 17時 | 1 | 1 | 10 | 11 | 37 | 12 | 13 | 0.07 | 1.92 | - | - | 9 | 0.18 | - | -
|  | 18時 | 1 | 1 | 6 | 7 | 36 | 8 | 8 | 0.07 | 1.92 | - | - | 11 | 0.24 | - | -
|  | 19時 | 0 | 1 | 12 | 13 | 21 | 9 | 11 | 0.06 | 1.92 | - | - | 10 | 0.1 | - | -
|  | 20時 | 0 | 1 | 14 | 15 | 14 | 9 | 8 | 0.05 | 1.93 | - | - | 11 | 0.1 | - | -
|  | 21時 | 0 | 1 | 16 | 17 | 13 | 16 | 10 | 0.04 | 1.92 | - | - | 12 | 0.06 | - | -
|  | 22時 | 0 | 1 | 13 | 14 | 12 | 17 | 2 | 0.06 | 1.93 | - | - | 12 | 0.09 | - | -
|  | 23時 | 0 | 1 | 14 | 15 | 11 | 11 | 10 | 0.07 | 1.93 | - | - | 12 | 0.06 | - | -
|  | 24時 | 0 | 1 | 17 | 18 | 7 | 10 | 12 | 0.06 | 1.93 | - | - | 10 | 0.05 | - | -
| 2019-05-15 | 1時 | 0 | 1 | 16 | 17 | 6 | 14 | 9 | 0.05 | 1.93 | - | - | 12 | 0.05 | - | -
|  | 2時 | 0 | 4 | 19 | 23 | 2 | 9 | 9 | 0.05 | 1.94 | - | - | 11 | 0.08 | - | -
|  | 3時 | 1 | 7 | 17 | 24 | 1 | 24 | 14 | 0.06 | 1.94 | - | - | 11 | 0.1 | - | -
|  | 4時 | 0 | 6 | 18 | 24 | 2 | 26 | 7 | 0.05 | 1.93 | - | - | 12 | 0.08 | - | -
|  | 5時 | 0 | 11 | 20 | 31 | 1 | 15 | -4 | 0.06 | 1.92 | - | - | 11 | 0.07 | - | -
|  | 6時 | 0 | 20 | 19 | 39 | 3 | 15 | 10 | 0.06 | 1.93 | - | - | 9 | 0.04 | - | -
|  | 7時 | 0 | 3 | 6 | 9 | 16 | 29 | 14 | 0.06 | 1.94 | - | - | 8 | 0.08 | - | -
|  | 8時 | 0 | 4 | 7 | 11 | 20 | 25 | 6 | 0.08 | 1.93 | - | - | 5 | 0.05 | - | -
|  | 9時 | 0 | 2 | 6 | 8 | 40 | 14 | 23 | 0.08 | 1.94 | - | - | 6 | 0.1 | - | -
|  | 10時 | 1 | 1 | 4 | 5 | 52 | 23 | 5 | 0.06 | 1.93 | - | - | 16 | 0.18 | - | -
コア期間 |  | 11時 | 0 | 1 | 3 | 4 | 57 | 19 | 17 | 0.06 | 1.92 | - | - | 2 | 0.22 | - | -
|  | 12時 | 1 | 1 | 3 | 4 | 58 | 13 | 10 | 0.06 | 1.92 | - | - | 2 | 0.34 | - | -
|  | 13時 | 1 | 1 | 3 | 4 | 61 | 18 | 11 | 0.07 | 1.93 | - | - | 3 | 0.3 | - | -
|  | 14時 | 1 | 1 | 4 | 5 | 63 | 9 | 9 | 0.07 | 1.91 | - | - | 3 | 0.38 | - | -
|  | 15時 | 1 | 1 | 4 | 5 | 63 | 22 | 11 | 0.06 | 1.92 | - | - | 3 | 0.32 | - | -
|  | 16時 | 1 | 1 | 5 | 6 | 58 | 9 | 8 | 0.06 | 1.91 | - | - | 3 | 0.22 | - | -
|  | 17時 | 0 | 0 | 4 | 4 | 56 | 12 | 3 | 0.04 | 1.92 | - | - | 3 | 0.25 | - | -
|  | 18時 | 0 | 1 | 4 | 5 | 53 | 9 | 4 | 0.06 | 1.91 | - | - | 3 | 0.18 | - | -
|  | 19時 | 1 | 0 | 4 | 4 | 52 | 20 | 0 | 0.06 | 1.91 | - | - | 4 | 0.24 | - | -
|  | 20時 | 1 | 1 | 5 | 6 | 48 | 11 | 4 | 0.05 | 1.9 | - | - | 16 | 0.14 | - | -
|  | 21時 | 0 | 0 | 9 | 9 | 32 | 23 | 11 | 0.07 | 1.92 | - | - | 17 | 0.02 | - | -
|  | 22時 | 0 | 0 | 10 | 10 | 21 | 14 | 7 | 0.07 | 1.91 | - | - | 17 | 0.03 | - | -
|  | 23時 | 0 | 2 | 17 | 19 | 10 | 25 | 9 | 0.06 | 1.92 | - | - | 15 | 0.06 | - | -
|  | 24時 | 0 | 5 | 20 | 25 | 4 | 15 | 6 | 0.07 | 1.92 | - | - | 17 | 0.02 | - | -
| 2019-05-16 | 1時 | 0 | 5 | 19 | 24 | 3 | 26 | 13 | 0.09 | 1.93 | - | - | 11 | 0.08 | - | -
|  | 2時 | 0 | 2 | 11 | 13 | 7 | 19 | -1 | 0.06 | 1.92 | - | - | 11 | 0.12 | - | -
|  | 3時 | 1 | 8 | 13 | 21 | 2 | 19 | 7 | 0.06 | 1.92 | - | - | 11 | 0.07 | - | -
|  | 4時 | 0 | 17 | 13 | 30 | 0 | 19 | -4 | 0.05 | 1.92 | - | - | 11 | 0.09 | - | -
|  | 5時 | 0 | 22 | 11 | 33 | 0 | 23 | 3 | 0.06 | 1.92 | - | - | 11 | 0.09 | - | -
|  | 6時 | 0 | 13 | 8 | 21 | 2 | 13 | -4 | 0.08 | 1.93 | - | - | 10 | 0.11 | - | -
|  | 7時 | 1 | 4 | 6 | 10 | 8 | 15 | 15 | 0.07 | 1.93 | - | - | 8 | 0.14 | - | -
|  | 8時 | 0 | 3 | 6 | 9 | 16 | 19 | 2 | 0.06 | 1.92 | - | - | 1 | 0.1 | - | -
|  | 9時 | 1 | 3 | 7 | 10 | 21 | 15 | 7 | 0.07 | 1.93 | - | - | 3 | 0.14 | - | -
|  | 10時 | 1 | 1 | 4 | 5 | 43 | 24 | 17 | 0.04 | 1.93 | - | - | 2 | 0.34 | - | -
コア期間 |  | 11時 | 1 | 1 | 3 | 4 | 53 | 14 | 14 | 0.07 | 1.93 | - | - | 3 | 0.31 | - | -
|  | 12時 | 1 | 1 | 3 | 4 | 59 | 16 | zzz | 0.06 | 1.94 | - | - | 2 | 0.32 | - | -
|  | 13時 | 1 | 1 | 4 | 5 | 64 | 19 | 13 | 0.06 | 1.93 | - | - | 3 | 0.38 | - | -
|  | 14時 | 1 | 1 | 5 | 6 | 69 | 19 | 10 | 0.05 | 1.93 | - | - | 4 | 0.35 | - | -
|  | 15時 | 1 | 1 | 5 | 6 | 74 | 21 | 8 | 0.08 | 1.93 | - | - | 4 | 0.25 | - | -
|  | 16時 | 1 | 0 | 6 | 6 | 77 | 14 | 18 | 0.07 | 1.94 | - | - | 2 | 0.24 | - | -
|  | 17時 | 1 | 0 | 8 | 8 | 76 | 12 | 12 | 0.09 | 1.93 | - | - | 1 | 0.22 | - | -
|  | 18時 | 1 | 1 | 10 | 11 | 68 | 32 | 15 | 0.11 | 1.94 | - | - | 2 | 0.08 | - | -
|  | 19時 | 1 | 1 | 13 | 14 | 47 | 26 | 20 | 0.09 | 1.94 | - | - | 2 | 0.04 | - | -
|  | 20時 | 1 | 1 | 21 | 22 | 32 | 25 | 10 | 0.11 | 1.94 | - | - | 17 | 0.02 | - | -
|  | 21時 | 1 | 1 | 35 | 36 | 15 | 14 | 17 | 0.12 | 1.94 | - | - | 11 | 0.09 | - | -
|  | 22時 | 1 | 1 | 21 | 22 | 21 | 30 | 15 | 0.11 | 1.95 | - | - | 10 | 0.07 | - | -
|  | 23時 | 0 | 1 | 11 | 12 | 25 | 13 | 13 | 0.08 | 1.94 | - | - | 12 | 0.08 | - | -
|  | 24時 | 1 | 6 | 22 | 28 | 11 | 25 | 7 | 0.11 | 1.95 | - | - | 11 | 0.09 | - | -
| 2019-05-17 | 1時 | 0 | 9 | 26 | 35 | 2 | 31 | 6 | 0.09 | 1.94 | - | - | 11 | 0.11 | - | -
|  | 2時 | 1 | 13 | 23 | 36 | 1 | 18 | 14 | 0.08 | 1.94 | - | - | 11 | 0.1 | - | -
|  | 3時 | 0 | 14 | 19 | 33 | 1 | 19 | 5 | 0.08 | 1.94 | - | - | 17 | 0.02 | - | -
|  | 4時 | 0 | 19 | 17 | 36 | 0 | 20 | 3 | 0.06 | 1.94 | - | - | 11 | 0.12 | - | -
|  | 5時 | 1 | 24 | 15 | 39 | 0 | 19 | 16 | 0.09 | 1.95 | - | - | 4 | 0.04 | - | -
|  | 6時 | 1 | 20 | 12 | 32 | 2 | 20 | 8 | 0.07 | 1.94 | - | - | 11 | 0.05 | - | -
|  | 7時 | 0 | 10 | 8 | 18 | 8 | 14 | 19 | 0.08 | 1.94 | - | - | 10 | 0.06 | - | -
|  | 8時 | 1 | 4 | 7 | 11 | 20 | 32 | 20 | 0.09 | 1.94 | - | - | 3 | 0.08 | - | -
|  | 9時 | 1 | 1 | 5 | 6 | 42 | 19 | 11 | 0.08 | 1.92 | - | - | 1 | 0.32 | - | -
|  | 10時 | 1 | 1 | 2 | 3 | 55 | 15 | 14 | 0.05 | 1.93 | - | - | 2 | 0.38 | - | -
コア期間 |  | 11時 | 1 | 1 | 3 | 4 | 56 | 18 | 16 | 0.06 | 1.92 | - | - | 2 | 0.39 | - | -
|  | 12時 | 1 | 1 | 3 | 4 | 59 | 19 | 13 | 0.06 | 1.93 | - | - | 3 | 0.35 | - | -
|  | 13時 | 1 | 1 | 4 | 5 | 65 | 17 | 5 | 0.05 | 1.93 | - | - | 3 | 0.45 | - | -
|  | 14時 | 1 | 1 | 6 | 7 | 74 | 14 | 21 | 0.08 | 1.93 | - | - | 3 | 0.32 | - | -
|  | 15時 | 1 | 1 | 7 | 8 | 74 | 18 | 11 | 0.08 | 1.93 | - | - | 3 | 0.37 | - | -
|  | 16時 | 1 | 1 | 6 | 7 | 81 | 22 | 19 | 0.08 | 1.92 | - | - | 3 | 0.36 | - | -
|  | 17時 | 2 | 1 | 7 | 8 | 80 | 27 | 18 | 0.07 | 1.93 | - | - | 3 | 0.38 | - | -
|  | 18時 | 1 | 1 | 7 | 8 | 72 | 24 | 10 | 0.08 | 1.93 | - | - | 3 | 0.36 | - | -
|  | 19時 | 2 | 0 | 6 | 6 | 63 | 20 | 10 | 0.08 | 1.92 | - | - | 2 | 0.19 | - | -
|  | 20時 | 1 | 0 | 8 | 8 | 53 | 24 | 18 | 0.08 | 1.92 | - | - | 4 | 0.13 | - | -
|  | 21時 | 1 | 1 | 24 | 25 | 33 | 20 | 12 | 0.06 | 1.93 | - | - | 17 | 0.01 | - | -
|  | 22時 | 1 | 1 | 17 | 18 | 30 | 17 | 13 | 0.07 | 1.94 | - | - | 15 | 0.04 | - | -
|  | 23時 | 0 | 2 | 32 | 34 | 10 | 10 | 20 | 0.07 | 1.93 | - | - | 14 | 0.06 | - | -
|  | 24時 | 1 | 1 | 15 | 16 | 20 | 33 | 9 | 0.09 | 1.92 | - | - | 10 | 0.1 | - | -
| 2019-05-18 | 1時 | 1 | 2 | 17 | 19 | 14 | 15 | 6 | 0.07 | 1.93 | - | - | 17 | 0.03 | - | -
|  | 2時 | 1 | 9 | 24 | 33 | 4 | 23 | 10 | 0.07 | 1.93 | - | - | 17 | 0.03 | - | -
|  | 3時 | 1 | 1 | 12 | 13 | 12 | 19 | 12 | 0.06 | 1.93 | - | - | 11 | 0.13 | - | -
|  | 4時 | 1 | 3 | 15 | 18 | 6 | 17 | 4 | 0.07 | 1.93 | - | - | 12 | 0.08 | - | -
|  | 5時 | 0 | 3 | 11 | 14 | 6 | 24 | 14 | 0.07 | 1.93 | - | - | 11 | 0.16 | - | -
|  | 6時 | 1 | 4 | 8 | 12 | 10 | 18 | 15 | 0.05 | 1.93 | - | - | 10 | 0.06 | - | -
|  | 7時 | 0 | 2 | 6 | 8 | 18 | 28 | 12 | 0.06 | 1.93 | - | - | 9 | 0.09 | - | -
|  | 8時 | 0 | 2 | 5 | 7 | 22 | 16 | 15 | 0.07 | 1.92 | - | - | 7 | 0.08 | - | -
|  | 9時 | 1 | 2 | 6 | 8 | 29 | 25 | 5 | 0.06 | 1.92 | - | - | 1 | 0.07 | - | -
|  | 10時 | 1 | 1 | 5 | 6 | 41 | 24 | 13 | 0.05 | 1.93 | - | - | 1 | 0.19 | - | -
コア期間 |  | 11時 | 1 | 1 | 3 | 4 | 49 | 27 | 16 | 0.04 | 1.93 | - | - | 3 | 0.09 | - | -
|  | 12時 | 1 | 1 | 3 | 4 | 52 | 22 | 16 | 0.05 | 1.92 | - | - | 16 | 0.13 | - | -
|  | 13時 | 1 | 1 | 4 | 5 | 53 | 21 | 18 | 0.04 | 1.92 | - | - | 3 | 0.32 | - | -
|  | 14時 | 1 | 1 | 3 | 4 | 55 | 23 | 18 | 0.06 | 1.93 | - | - | 2 | 0.36 | - | -
|  | 15時 | 1 | 1 | 3 | 4 | 57 | 27 | 17 | 0.07 | 1.91 | - | - | 2 | 0.28 | - | -
|  | 16時 | 1 | 1 | 3 | 4 | 56 | 29 | 14 | 0.05 | 1.91 | - | - | 2 | 0.32 | - | -
|  | 17時 | 1 | 0 | 2 | 2 | 55 | 27 | 15 | 0.05 | 1.91 | - | - | 5 | 0.19 | - | -
|  | 18時 | 1 | 1 | 2 | 3 | 53 | 19 | 5 | 0.06 | 1.91 | - | - | 4 | 0.21 | - | -
|  | 19時 | 1 | 0 | 3 | 3 | 50 | 14 | 15 | 0.04 | 1.91 | - | - | 10 | 0.04 | - | -
|  | 20時 | 1 | 0 | 4 | 4 | 44 | 14 | 12 | 0.05 | 1.91 | - | - | 3 | 0.16 | - | -
|  | 21時 | 1 | 0 | 3 | 3 | 45 | 28 | 10 | 0.06 | 1.92 | - | - | 1 | 0.14 | - | -
|  | 22時 | 1 | 1 | 7 | 8 | 35 | 24 | 10 | 0.07 | 1.92 | - | - | 17 | 0.03 | - | -
|  | 23時 | 0 | 1 | 12 | 13 | 23 | 13 | 5 | 0.06 | 1.92 | - | - | 2 | 0.07 | - | -
|  | 24時 | 0 | 1 | 12 | 13 | 19 | 20 | 9 | 0.06 | 1.92 | - | - | 17 | 0.03 | - | -
| 2019-05-19 | 1時 | 0 | 1 | 13 | 14 | 13 | 24 | 13 | 0.07 | 1.93 | - | - | 12 | 0.1 | - | -
|  | 2時 | 0 | 1 | 11 | 12 | 13 | 15 | 8 | 0.07 | 1.92 | - | - | 1 | 0.04 | - | -
|  | 3時 | 0 | 1 | 12 | 13 | 10 | 25 | 15 | 0.06 | 1.92 | - | - | 10 | 0.04 | - | -
|  | 4時 | 0 | 1 | 8 | 9 | 12 | 31 | 11 | 0.06 | 1.92 | - | - | 10 | 0.12 | - | -
|  | 5時 | 0 | 1 | 7 | 8 | 13 | 13 | 9 | 0.05 | 1.92 | - | - | 7 | 0.12 | - | -
|  | 6時 | 1 | 1 | 6 | 7 | 13 | 18 | 16 | 0.04 | 1.92 | - | - | 9 | 0.05 | - | -
|  | 7時 | 0 | 1 | 4 | 5 | 19 | 12 | 9 | 0.03 | 1.92 | - | - | 7 | 0.08 | - | -
|  | 8時 | 1 | 1 | 3 | 4 | 27 | 13 | 18 | 0.07 | 1.91 | - | - | 12 | 0.16 | - | -
|  | 9時 | 1 | 1 | 3 | 4 | 29 | 12 | 8 | 0.07 | 1.92 | - | - | 10 | 0.17 | - | -
|  | 10時 | 1 | 1 | 4 | 5 | 43 | 16 | 18 | 0.04 | 1.92 | - | - | 11 | 0.12 | - | -
コア期間 |  | 11時 | 1 | 0 | 2 | 2 | 50 | 26 | 13 | 0.05 | 1.91 | - | - | 3 | 0.13 | - | -
|  | 12時 | 1 | 0 | 2 | 2 | 54 | 28 | 16 | 0.04 | 1.91 | - | - | 3 | 0.21 | - | -
|  | 13時 | 1 | 1 | 2 | 3 | 54 | 14 | 11 | 0.06 | 1.91 | - | - | 2 | 0.35 | - | -
|  | 14時 | 1 | 1 | 2 | 3 | 60 | 17 | 15 | 0.04 | 1.9 | - | - | 5 | 0.14 | - | -
|  | 15時 | 1 | 0 | 2 | 2 | 60 | 28 | 9 | 0.05 | 1.91 | - | - | 4 | 0.29 | - | -
|  | 16時 | 1 | 1 | 4 | 5 | 56 | 27 | 11 | 0.07 | 1.9 | - | - | 4 | 0.28 | - | -
|  | 17時 | 1 | 0 | 3 | 3 | 55 | 31 | 15 | 0.07 | 1.91 | - | - | 15 | 0.08 | - | -
|  | 18時 | 1 | 1 | 3 | 4 | 53 | 16 | 2 | 0.05 | 1.91 | - | - | 4 | 0.16 | - | -
|  | 19時 | 1 | 0 | 2 | 2 | 54 | 23 | 13 | 0.05 | 1.91 | - | - | 11 | 0.05 | - | -
|  | 20時 | 1 | 0 | 8 | 8 | 43 | 18 | 6 | 0.07 | 1.91 | - | - | 3 | 0.04 | - | -
|  | 21時 | 1 | 0 | 5 | 5 | 43 | 19 | 15 | 0.04 | 1.92 | - | - | 16 | 0.05 | - | -
|  | 22時 | 1 | 1 | 6 | 7 | 37 | 23 | 5 | 0.04 | 1.93 | - | - | 3 | 0.06 | - | -
|  | 23時 | 1 | 1 | 8 | 9 | 32 | 19 | 10 | 0.07 | 1.92 | - | - | 11 | 0.04 | - | -
|  | 24時 | 0 | 0 | 9 | 9 | 28 | 12 | 12 | 0.07 | 1.92 | - | - | 14 | 0.09 | - | -
| 2019-05-20 | 1時 | 0 | 0 | 6 | 6 | 28 | 30 | 6 | 0.06 | 1.9 | - | - | 4 | 0.05 | - | -
|  | 2時 | 0 | 0 | 6 | 6 | 26 | 23 | 5 | 0.04 | 1.9 | - | - | 11 | 0.08 | - | -
|  | 3時 | 1 | 0 | 6 | 6 | 25 | 12 | 8 | 0.06 | 1.91 | - | - | 12 | 0.1 | - | -
|  | 4時 | 0 | 0 | 10 | 10 | 18 | 12 | 16 | 0.05 | 1.92 | - | - | 10 | 0.07 | - | -
|  | 5時 | 0 | 1 | 8 | 9 | 17 | 15 | 10 | 0.04 | 1.92 | - | - | 10 | 0.09 | - | -
|  | 6時 | 0 | 3 | 12 | 15 | 12 | 17 | 5 | 0.06 | 1.91 | - | - | 9 | 0.14 | - | -
|  | 7時 | 0 | 2 | 6 | 8 | 20 | 20 | 8 | 0.05 | 1.92 | - | - | 4 | 0.08 | - | -
|  | 8時 | 1 | 2 | 7 | 9 | 26 | 20 | 13 | 0.06 | 1.91 | - | - | 2 | 0.12 | - | -
|  | 9時 | 1 | 1 | 5 | 6 | 38 | 14 | 8 | 0.05 | 1.9 | - | - | 2 | 0.1 | - | -
|  | 10時 | 1 | 1 | 5 | 6 | 44 | 30 | 14 | 0.05 | 1.89 | - | - | 3 | 0.25 | - | -
|  | 11時 | 1 | 1 | 4 | 5 | 48 | 20 | 12 | 0.05 | 1.91 | - | - | 1 | 0.23 | - | -
|  | 12時 | 1 | 1 | 3 | 4 | 53 | 20 | 11 | 0.05 | 1.9 | - | - | 11 | 0.12 | - | -
|  | 13時 | 1 | 1 | 2 | 3 | 55 | 24 | 13 | 0.05 | 1.91 | - | - | 5 | 0.25 | - | -
|  | 14時 | 1 | 1 | 2 | 3 | 54 | 17 | 10 | 0.04 | 1.9 | - | - | 13 | 0.19 | - | -
|  | 15時 | 1 | 1 | 3 | 4 | 53 | 16 | 15 | 0.04 | 1.9 | - | - | 12 | 0.28 | - | -
|  | 16時 | 1 | 1 | 3 | 4 | 52 | 20 | 11 | 0.03 | 1.9 | - | - | 3 | 0.18 | - | -
|  | 17時 | 1 | 1 | 3 | 4 | 51 | 16 | 9 | 0.04 | 1.9 | - | - | 12 | 0.11 | - | -
|  | 18時 | 1 | 0 | 3 | 3 | 49 | 35 | 14 | 0.06 | 1.91 | - | - | 4 | 0.14 | - | -
|  | 19時 | 1 | 0 | 4 | 4 | 45 | 35 | 9 | 0.05 | 1.9 | - | - | 2 | 0.17 | - | -
|  | 20時 | 1 | 1 | 5 | 6 | 42 | 24 | 7 | 0.04 | 1.9 | - | - | 1 | 0.34 | - | -
|  | 21時 | 0 | 0 | 3 | 3 | 44 | 25 | 14 | 0.06 | 1.9 | - | - | 1 | 0.23 | - | -
|  | 22時 | 1 | 0 | 5 | 5 | 38 | 6 | -1 | 0.06 | 1.9 | - | - | 16 | 0.09 | - | -
|  | 23時 | 1 | 1 | 8 | 9 | 30 | 14 | 15 | 0.05 | 1.9 | - | - | 17 | 0.02 | - | -
|  | 24時 | 0 | 1 | 10 | 11 | 21 | 12 | 8 | 0.06 | 1.9 | - | - | 17 | 0.01 | - | -
| 2019-05-21 | 1時 | zzz | zzz | zzz | zzz | zzz | 18 | 5 | zzz | zzz | - | - | 17 | 0.02 | - | -
|  | 2時 | 0 | 1 | 8 | 9 | 15 | 12 | 17 | 0.12 | 1.9 | - | - | 17 | 0.02 | - | -
|  | 3時 | 0 | 1 | 8 | 9 | 15 | 16 | 12 | 0.13 | 1.89 | - | - | 17 | 0 | - | -
|  | 4時 | 0 | 1 | 9 | 10 | 13 | 12 | 12 | 0.12 | 1.89 | - | - | 11 | 0.04 | - | -
|  | 5時 | 0 | 1 | 10 | 11 | 10 | 12 | 0 | 0.11 | 1.89 | - | - | 17 | 0.01 | - | -
|  | 6時 | 1 | 1 | 10 | 11 | 9 | 16 | 2 | 0.12 | 1.89 | - | - | 17 | 0.03 | - | -
|  | 7時 | 0 | 2 | 11 | 13 | 8 | 16 | -1 | 0.11 | 1.89 | - | - | 17 | 0.01 | - | -
|  | 8時 | 1 | 9 | 14 | 23 | 5 | 26 | 1 | 0.13 | 1.89 | - | - | 11 | 0.04 | - | -
|  | 9時 | 1 | 18 | 19 | 37 | 2 | 8 | 7 | 0.16 | 1.9 | - | - | 10 | 0.04 | - | -
|  | 10時 | 1 | 20 | 19 | 39 | 2 | 21 | 10 | 0.16 | 1.9 | - | - | 17 | 0 | - | -
|  | 11時 | 1 | 25 | 22 | 47 | 2 | 16 | 7 | 0.17 | 1.92 | - | - | 17 | 0.02 | - | -
|  | 12時 | 1 | 29 | 21 | 50 | 6 | 11 | 10 | 0.16 | 1.92 | - | - | 9 | 0.26 | - | -
|  | 13時 | 1 | 2 | 9 | 11 | 26 | 9 | 2 | 0.13 | 1.88 | - | - | 3 | 0.08 | - | -
|  | 14時 | 1 | 4 | 9 | 13 | 28 | 16 | 3 | 0.12 | 1.88 | - | - | 15 | 0.07 | - | -
|  | 15時 | 1 | 2 | 6 | 8 | 32 | 14 | 11 | 0.14 | 1.87 | - | - | 1 | 0.06 | - | -
|  | 16時 | 1 | 2 | 5 | 7 | 33 | 13 | 1 | 0.12 | 1.87 | - | - | 2 | 0.22 | - | -
|  | 17時 | 0 | 1 | 3 | 4 | 34 | 9 | 8 | 0.12 | 1.85 | - | - | 2 | 0.3 | - | -
|  | 18時 | 1 | 1 | 3 | 4 | 32 | 16 | 7 | 0.12 | 1.85 | - | - | 1 | 0.14 | - | -
|  | 19時 | 1 | 1 | 5 | 6 | 29 | 19 | 8 | 0.12 | 1.88 | - | - | 16 | 0.17 | - | -
|  | 20時 | 1 | 0 | 7 | 7 | 24 | 8 | -2 | 0.13 | 1.88 | - | - | 16 | 0.09 | - | -
|  | 21時 | 1 | 1 | 8 | 9 | 22 | 7 | 0 | 0.15 | 1.88 | - | - | 16 | 0.1 | - | -
|  | 22時 | 1 | 1 | 12 | 13 | 15 | 12 | -2 | 0.12 | 1.88 | - | - | 1 | 0.22 | - | -
|  | 23時 | 1 | 1 | 6 | 7 | 22 | 17 | 12 | 0.16 | 1.9 | - | - | 1 | 0.2 | - | -
|  | 24時 | 1 | 0 | 5 | 5 | 26 | 13 | 10 | 0.14 | 1.9 | - | - | 2 | 0.23 | - | -
| 2019-05-22 | 1時 | 1 | 0 | 4 | 4 | 30 | 12 | 13 | 0.13 | 1.89 | - | - | 16 | 0.19 | - | -
|  | 2時 | 1 | 1 | 5 | 6 | 28 | 8 | 2 | 0.12 | 1.9 | - | - | 16 | 0.17 | - | -
|  | 3時 | 1 | 1 | 6 | 7 | 25 | 21 | 19 | 0.11 | 1.9 | - | - | 16 | 0.16 | - | -
|  | 4時 | 1 | 1 | 8 | 9 | 22 | 17 | 2 | 0.12 | 1.92 | - | - | 16 | 0.16 | - | -
|  | 5時 | 1 | 1 | 9 | 10 | 19 | 10 | 14 | 0.13 | 1.92 | - | - | 2 | 0.27 | - | -
|  | 6時 | 1 | 1 | 7 | 8 | 26 | 21 | 8 | 0.13 | 1.93 | - | - | 2 | 0.33 | - | -
|  | 7時 | 1 | 1 | 8 | 9 | 28 | 23 | 9 | 0.17 | 1.93 | - | - | 1 | 0.25 | - | -
|  | 8時 | 1 | 1 | 8 | 9 | 29 | 12 | 3 | 0.16 | 1.93 | - | - | 16 | 0.17 | - | -
|  | 9時 | 1 | 2 | 6 | 8 | 32 | 19 | 7 | 0.14 | 1.95 | - | - | 16 | 0.15 | - | -
|  | 10時 | 1 | 2 | 6 | 8 | 37 | 20 | 14 | 0.16 | 1.93 | - | - | 4 | 0.12 | - | -
|  | 11時 | 1 | 1 | 5 | 6 | 42 | 20 | 10 | 0.15 | 1.93 | - | - | 1 | 0.21 | - | -
|  | 12時 | 1 | 1 | 5 | 6 | 49 | 26 | 10 | 0.15 | 1.93 | - | - | 3 | 0.25 | - | -
|  | 13時 | 1 | 1 | 5 | 6 | 56 | 19 | 12 | 0.13 | 1.92 | - | - | 2 | 0.3 | - | -
|  | 14時 | 1 | 1 | 6 | 7 | 60 | 14 | 17 | 0.16 | 1.91 | - | - | 3 | 0.36 | - | -
|  | 15時 | 1 | 1 | 5 | 6 | 65 | 31 | 19 | 0.16 | 1.91 | - | - | 3 | 0.43 | - | -
|  | 16時 | 1 | 1 | 7 | 8 | 67 | 21 | 9 | 0.14 | 1.91 | - | - | 4 | 0.34 | - | -
|  | 17時 | 1 | 1 | 7 | 8 | 74 | 33 | 21 | 0.18 | 1.9 | - | - | 3 | 0.28 | - | -
|  | 18時 | 2 | 1 | 10 | 11 | 75 | 20 | 17 | 0.18 | 1.92 | - | - | 3 | 0.31 | - | -
|  | 19時 | 2 | 0 | 11 | 11 | 71 | 17 | 15 | 0.16 | 1.93 | - | - | 3 | 0.09 | - | -
|  | 20時 | 1 | 1 | 15 | 16 | 51 | 21 | 16 | 0.16 | 1.93 | - | - | 13 | 0.06 | - | -
|  | 21時 | 1 | 1 | 22 | 23 | 35 | 40 | 7 | 0.2 | 1.94 | - | - | 2 | 0.07 | - | -
|  | 22時 | 1 | 1 | 16 | 17 | 36 | 24 | 24 | 0.18 | 1.94 | - | - | 11 | 0.11 | - | -
|  | 23時 | 1 | 2 | 30 | 32 | 17 | 22 | 16 | 0.18 | 1.95 | - | - | 17 | 0.03 | - | -
|  | 24時 | 1 | 2 | 30 | 32 | 10 | 35 | 10 | 0.17 | 1.95 | - | - | 12 | 0.08 | - | -
| 2019-07-18 | 1時 | 0 | 1 | 4 | 5 | 8 | 22 | 13 | 0.12 | 1.95 | - | - | 11 | 0.5 | - | - | APDA-375A
|  | 2時 | 0 | 1 | 5 | 6 | 6 | 20 | 21 | 0.11 | 1.95 | - | - | 9 | 2.4 | - | - | FPM-377
|  | 3時 | 0 | 1 | 3 | 4 | 7 | 31 | 20 | 0.1 | 1.94 | - | - | 9 | 2.3 | - | - | FH62C14
|  | 4時 | 0 | 1 | 4 | 5 | 5 | 25 | 16 | 0.12 | 1.95 | - | - | 10 | 0.9 | - | - | SHARP5030
|  | 5時 | 0 | 1 | 3 | 4 | 7 | 22 | 16 | 0.1 | 1.95 | - | - | 10 | 1.8 | - | - | 5014i
|  | 6時 | 0 | 1 | 3 | 4 | 6 | 21 | 17 | 0.11 | 1.95 | - | - | 9 | 1.3 | - | - | Model MP101M(BAM)
|  | 7時 | 0 | 2 | 4 | 6 | 6 | 12 | 12 | 0.11 | 1.94 | - | - | 11 | 0.6 | - | - | Model MP101M(CPM)
|  | 8時 | 1 | 3 | 4 | 7 | 10 | 16 | 19 | 0.15 | 1.95 | - | - | 11 | 1.1 | - | -
|  | 9時 | 0 | 4 | 6 | 10 | 18 | 21 | 20 | 0.15 | 1.94 | - | - | 1 | 0.9 | - | -
|  | 10時 | 1 | 2 | 4 | 6 | 28 | 24 | 10 | 0.12 | 1.94 | - | - | 2 | 3.4 | - | -
|  | 11時 | 0 | 1 | 3 | 4 | 32 | 18 | 18 | 0.11 | 1.93 | - | - | 2 | 3.5 | - | -
|  | 12時 | 1 | 1 | 4 | 5 | 40 | 30 | 17 | 0.11 | 1.92 | - | - | 2 | 3.2 | - | -
|  | 13時 | 1 | 1 | 3 | 4 | 43 | 32 | 25 | 0.09 | 1.92 | - | - | 2 | 3.7 | - | -
|  | 14時 | 1 | 1 | 4 | 5 | 44 | 32 | 17 | 0.11 | 1.92 | - | - | 1 | 2.6 | - | -
|  | 15時 | 1 | 1 | 5 | 6 | 34 | 33 | 26 | 0.13 | 1.91 | - | - | 16 | 1.4 | - | -
|  | 16時 | 0 | 1 | 5 | 6 | 35 | 37 | 14 | 0.13 | 1.91 | - | - | 14 | 0.7 | - | -
|  | 17時 | 0 | 1 | 6 | 7 | 30 | 30 | 11 | 0.13 | 1.91 | - | - | 8 | 0.8 | - | -
|  | 18時 | 0 | 1 | 9 | 10 | 26 | 18 | 17 | 0.12 | 1.91 | - | - | 1 | 0.8 | - | -
|  | 19時 | 1 | 1 | 10 | 11 | 21 | 25 | 16 | 0.14 | 1.92 | - | - | 4 | 0.5 | - | -
|  | 20時 | 0 | 2 | 17 | 19 | 8 | 26 | 19 | 0.16 | 1.92 | - | - | 2 | 0.5 | - | -
|  | 21時 | 0 | 4 | 15 | 19 | 5 | 29 | 20 | 0.15 | 1.92 | - | - | 10 | 0.6 | - | -
|  | 22時 | 0 | 8 | 17 | 25 | 2 | 22 | 19 | 0.14 | 1.93 | - | - | 11 | 0.5 | - | -
|  | 23時 | 1 | 6 | 16 | 22 | 2 | 12 | 15 | 0.13 | 1.91 | - | - | 13 | 0.7 | - | -
|  | 24時 | 0 | 16 | 16 | 32 | 1 | 15 | 1 | 0.09 | 1.9 | - | - | 10 | 0.6 | - | -
| 2019-07-19 | 1時 | 1 | 15 | 14 | 29 | 1 | 27 | 10 | 0.13 | 1.89 | - | - | 11 | 1.2 | - | -
|  | 2時 | 1 | 19 | 13 | 32 | 1 | 18 | 18 | 0.11 | 1.88 | - | - | 11 | 1.1 | - | -
|  | 3時 | 0 | 9 | 8 | 17 | 1 | 17 | 2 | 0.1 | 1.88 | - | - | 8 | 0.6 | - | -
|  | 4時 | 0 | 11 | 7 | 18 | 1 | 10 | 13 | 0.11 | 1.87 | - | - | 3 | 0.4 | - | -
|  | 5時 | 1 | 9 | 6 | 15 | 0 | 18 | 4 | 0.1 | 1.85 | - | - | 3 | 0.6 | - | -
|  | 6時 | 0 | 11 | 5 | 16 | 1 | 12 | 6 | 0.11 | 1.86 | - | - | 11 | 1.4 | - | -
|  | 7時 | 0 | 5 | 4 | 9 | 3 | 17 | 6 | 0.12 | 1.84 | - | - | 9 | 1.1 | - | -
|  | 8時 | 0 | 6 | 4 | 10 | 3 | 13 | 5 | 0.11 | 1.83 | - | - | 15 | 0.6 | - | -
|  | 9時 | 1 | 6 | 4 | 10 | 6 | 14 | 9 | 0.09 | 1.83 | - | - | 14 | 0.5 | - | -
|  | 10時 | 0 | 5 | 5 | 10 | 9 | 20 | 11 | 0.12 | 1.83 | - | - | 1 | 0.8 | - | -
|  | 11時 | 1 | 4 | 5 | 9 | 14 | 8 | 11 | 0.11 | 1.83 | - | - | 10 | 2.8 | - | -
|  | 12時 | 1 | 3 | 5 | 8 | 20 | 15 | 11 | 0.1 | 1.83 | - | - | 10 | 3.2 | - | -
|  | 13時 | 0 | 2 | 4 | 6 | 23 | 14 | 3 | 0.11 | 1.83 | - | - | 11 | 1.6 | - | -
|  | 14時 | 1 | 2 | 4 | 6 | 24 | 17 | 4 | 0.11 | 1.83 | - | - | 1 | 3.8 | - | -
|  | 15時 | 1 | 1 | 4 | 5 | 35 | 20 | 11 | 0.11 | 1.83 | - | - | 3 | 2.8 | - | -
|  | 16時 | 1 | 1 | 4 | 5 | 45 | 19 | 1 | 0.11 | 1.83 | - | - | 15 | 1.2 | - | -
|  | 17時 | 1 | 1 | 7 | 8 | 33 | 8 | 10 | 0.13 | 1.84 | - | - | 11 | 2.5 | - | -
|  | 18時 | 1 | 2 | 8 | 10 | 21 | 21 | 6 | 0.11 | 1.85 | - | - | 11 | 0.9 | - | -
|  | 19時 | 0 | 1 | 9 | 10 | 20 | 10 | 13 | 0.12 | 1.84 | - | - | 10 | 1.8 | - | -
|  | 20時 | 0 | 1 | 9 | 10 | 16 | 11 | 12 | 0.11 | 1.84 | - | - | 11 | 2.3 | - | -
|  | 21時 | 1 | 1 | 5 | 6 | 11 | 22 | 3 | 0.11 | 1.86 | - | - | 9 | 1.8 | - | -
|  | 22時 | 0 | 1 | 7 | 8 | 7 | 24 | 6 | 0.11 | 1.85 | - | - | 1 | 0.7 | - | -
|  | 23時 | 0 | 2 | 4 | 6 | 6 | 16 | 16 | 0.11 | 1.85 | - | - | 9 | 2.3 | - | -
|  | 24時 | 0 | 1 | 3 | 4 | 6 | 14 | 3 | 0.1 | 1.85 | - | - | 5 | 0.8 | - | -
| 2019-07-20 | 1時 | 0 | 3 | 5 | 8 | 3 | 20 | 16 | 0.1 | 1.86 | - | - | 16 | 0.4 | - | -
|  | 2時 | 0 | 8 | 6 | 14 | 1 | 14 | 8 | 0.14 | 1.86 | - | - | 14 | 0.7 | - | -
|  | 3時 | 0 | 11 | 5 | 16 | 1 | 12 | 6 | 0.12 | 1.86 | - | - | 12 | 0.8 | - | -
|  | 4時 | 1 | 15 | 5 | 20 | 1 | 18 | 3 | 0.11 | 1.85 | - | - | 17 | 0 | - | -
|  | 5時 | 0 | 14 | 4 | 18 | 1 | 21 | 8 | 0.11 | 1.86 | - | - | 10 | 0.5 | - | -
|  | 6時 | 0 | 15 | 4 | 19 | 1 | 15 | 12 | 0.09 | 1.86 | - | - | 12 | 0.7 | - | -
|  | 7時 | 0 | 16 | 4 | 20 | 1 | 19 | 13 | 0.13 | 1.86 | - | - | 9 | 0.4 | - | -
|  | 8時 | 1 | 7 | 3 | 10 | 2 | 14 | 6 | 0.11 | 1.85 | - | - | 17 | 0.3 | - | -
|  | 9時 | 0 | 7 | 5 | 12 | 4 | 15 | 3 | 0.12 | 1.84 | - | - | 15 | 0.4 | - | -
|  | 10時 | 1 | 6 | 5 | 11 | 6 | 13 | 8 | 0.08 | 1.83 | - | - | 17 | 0.2 | - | -
|  | 11時 | 0 | 4 | 5 | 9 | 10 | 16 | 11 | 0.11 | 1.83 | - | - | 1 | 1.1 | - | -
|  | 12時 | 0 | 3 | 4 | 7 | 12 | 16 | -1 | 0.14 | 1.82 | - | - | 11 | 1.6 | - | -
|  | 13時 | 1 | 2 | 3 | 5 | 14 | 10 | 12 | 0.12 | 1.83 | - | - | 10 | 4 | - | -
|  | 14時 | 1 | 2 | 5 | 7 | 15 | 17 | 5 | 0.13 | 1.82 | - | - | 11 | 0.8 | - | -
|  | 15時 | 1 | 3 | 5 | 8 | 12 | 9 | 0 | 0.19 | 1.81 | - | - | 3 | 1.4 | - | -
|  | 16時 | 0 | 1 | 3 | 4 | 9 | 13 | 7 | 0.11 | 1.82 | - | - | 2 | 1.1 | - | -
|  | 17時 | 0 | 2 | 2 | 4 | 6 | 10 | 6 | 0.09 | 1.82 | - | - | 1 | 2 | - | -
|  | 18時 | 0 | 2 | 3 | 5 | 6 | 22 | 12 | 0.09 | 1.82 | - | - | 1 | 0.5 | - | -
|  | 19時 | 0 | 3 | 4 | 7 | 2 | 13 | 9 | 0.09 | 1.82 | - | - | 3 | 0.4 | - | -
|  | 20時 | 0 | 9 | 5 | 14 | 1 | 19 | 16 | 0.12 | 1.83 | - | - | 11 | 1 | - | -
|  | 21時 | 0 | 9 | 4 | 13 | 1 | 14 | 12 | 0.11 | 1.83 | - | - | 12 | 0.8 | - | -
|  | 22時 | 0 | 9 | 4 | 13 | 1 | 24 | 7 | 0.11 | 1.83 | - | - | 11 | 1 | - | -
|  | 23時 | 1 | 11 | 4 | 15 | 0 | 19 | 6 | 0.11 | 1.83 | - | - | 11 | 1.5 | - | -
|  | 24時 | 0 | 10 | 4 | 14 | 0 | 8 | -4 | 0.11 | 1.83 | - | - | 10 | 0.8 | - | -
| 2019-07-21 | 1時 | 0 | 12 | 4 | 16 | 0 | 15 | 7 | 0.15 | 1.83 | - | - | 13 | 0.5 | - | -
|  | 2時 | 0 | 12 | 3 | 15 | 0 | 12 | -3 | 0.13 | 1.83 | - | - | 11 | 0.8 | - | -
|  | 3時 | 0 | 14 | 3 | 17 | 1 | 9 | 7 | 0.09 | 1.84 | - | - | 9 | 0.5 | - | -
|  | 4時 | 0 | 12 | 2 | 14 | 1 | 14 | 3 | 0.11 | 1.83 | - | - | 11 | 0.5 | - | -
|  | 5時 | 0 | 11 | 2 | 13 | 1 | 12 | 0 | 0.13 | 1.84 | - | - | 12 | 0.8 | - | -
|  | 6時 | 0 | 12 | 2 | 14 | 1 | 15 | 0 | 0.13 | 1.84 | - | - | 11 | 1 | - | -
|  | 7時 | 1 | 9 | 2 | 11 | 1 | 34 | 5 | 0.12 | 1.83 | - | - | 17 | 0.1 | - | -
|  | 8時 | 1 | 5 | 2 | 7 | 3 | 10 | 9 | 0.14 | 1.81 | - | - | 12 | 1 | - | -
|  | 9時 | 1 | 3 | 2 | 5 | 6 | 21 | 10 | 0.11 | 1.83 | - | - | 2 | 2.7 | - | -
|  | 10時 | 1 | 1 | 1 | 2 | 13 | 16 | 5 | 0.11 | 1.83 | - | - | 2 | 3.4 | - | -
|  | 11時 | 1 | 1 | 2 | 3 | 23 | 28 | 15 | 0.12 | 1.81 | - | - | 2 | 2.7 | - | -
|  | 12時 | 1 | 1 | 2 | 3 | 33 | 22 | 10 | 0.13 | 1.83 | - | - | 2 | 3.4 | - | -
|  | 13時 | 1 | 1 | 4 | 5 | 49 | 40 | 26 | 0.16 | 1.87 | - | - | 2 | 2.9 | - | -
|  | 14時 | 1 | 1 | 5 | 6 | 60 | 40 | 19 | 0.15 | 1.88 | - | - | 2 | 3.6 | - | -
|  | 15時 | 1 | 1 | 7 | 8 | 74 | 54 | 36 | 0.2 | 1.91 | - | - | 3 | 3.7 | - | -
|  | 16時 | 2 | 1 | 11 | 12 | 69 | 58 | 38 | 0.2 | 1.93 | - | - | 2 | 3.2 | - | -
|  | 17時 | 2 | 1 | 9 | 10 | 60 | 45 | 32 | 0.16 | 1.93 | - | - | 2 | 1.9 | - | -
|  | 18時 | 2 | 1 | 7 | 8 | 57 | 46 | 34 | 0.17 | 1.92 | - | - | 2 | 1.9 | - | -
|  | 19時 | 1 | 1 | 6 | 7 | 54 | 54 | 22 | 0.14 | 1.89 | - | - | 2 | 2.6 | - | -
|  | 20時 | 1 | 1 | 5 | 6 | 46 | 38 | 22 | 0.12 | 1.88 | - | - | 1 | 2 | - | -
|  | 21時 | 1 | 1 | 5 | 6 | 41 | 36 | 34 | 0.11 | 1.86 | - | - | 1 | 1.8 | - | -
|  | 22時 | 1 | 1 | 4 | 5 | 38 | 37 | 25 | 0.1 | 1.87 | - | - | 16 | 0.8 | - | -
|  | 23時 | 1 | 1 | 4 | 5 | 34 | 34 | 27 | 0.1 | 1.86 | - | - | 16 | 1.5 | - | -
|  | 24時 | 1 | 1 | 4 | 5 | 35 | 30 | 23 | 0.1 | 1.85 | - | - | 1 | 1 | - | -
| 2019-07-22 | 1時 | 0 | 1 | 3 | 4 | 32 | 35 | 15 | 0.11 | 1.85 | - | - | 1 | 1.6 | - | -
|  | 2時 | 1 | 1 | 5 | 6 | 22 | 33 | 14 | 0.12 | 1.88 | - | - | 1 | 1.7 | - | -
|  | 3時 | 1 | 1 | 9 | 10 | 8 | 24 | 11 | 0.16 | 1.96 | - | - | 1 | 2.3 | - | -
|  | 4時 | 1 | 1 | 10 | 11 | 6 | 14 | 5 | 0.16 | 1.99 | - | - | 1 | 2.3 | - | -
|  | 5時 | 1 | 1 | 10 | 11 | 5 | 19 | 10 | 0.15 | 1.97 | - | - | 1 | 2.2 | - | -
|  | 6時 | 1 | 1 | 9 | 10 | 5 | 11 | 11 | 0.2 | 1.97 | - | - | 1 | 2 | - | -
|  | 7時 | 1 | 3 | 7 | 10 | 6 | 21 | 15 | 0.16 | 1.97 | - | - | 1 | 1.5 | - | -
|  | 8時 | 1 | 4 | 6 | 10 | 8 | 18 | 2 | 0.15 | 1.96 | - | - | 2 | 2.4 | - | -
|  | 9時 | 1 | 5 | 5 | 10 | 11 | 15 | -3 | 0.16 | 1.95 | - | - | 1 | 3.2 | - | -
|  | 10時 | 1 | 3 | 4 | 7 | 18 | 25 | -2 | 0.28 | 1.94 | - | - | 2 | 3 | - | -
コア期間 |  | 11時 | 1 | 3 | 5 | 8 | 24 | 12 | 9 | 0.17 | 1.93 | - | - | 2 | 3.3 | - | -
|  | 12時 | 1 | 2 | 5 | 7 | 32 | 15 | 6 | 0.11 | 1.93 | - | - | 2 | 3.9 | - | -
|  | 13時 | 1 | 1 | 5 | 6 | 36 | 18 | 10 | 0.12 | 1.93 | - | - | 2 | 3.3 | - | -
|  | 14時 | 1 | 1 | 5 | 6 | 37 | 16 | 8 | 0.12 | 1.92 | - | - | 2 | 2.6 | - | -
|  | 15時 | 1 | 1 | 6 | 7 | 37 | 19 | 14 | 0.14 | 1.93 | - | - | 2 | 2.1 | - | -
|  | 16時 | 1 | 1 | 6 | 7 | 33 | 11 | 11 | 0.11 | 1.95 | - | - | 16 | 1.9 | - | -
|  | 17時 | 1 | 1 | 8 | 9 | 27 | 15 | 2 | 0.12 | 1.93 | - | - | 16 | 1.8 | - | -
|  | 18時 | 1 | 1 | 8 | 9 | 22 | 18 | 11 | 0.13 | 1.93 | - | - | 16 | 1.8 | - | -
|  | 19時 | 0 | 1 | 10 | 11 | 20 | 13 | 9 | 0.13 | 1.92 | - | - | 16 | 1.8 | - | -
|  | 20時 | 0 | 1 | 11 | 12 | 17 | 21 | 7 | 0.13 | 1.93 | - | - | 16 | 1.2 | - | -
|  | 21時 | 1 | 1 | 10 | 11 | 17 | 21 | 9 | 0.12 | 1.94 | - | - | 2 | 2.1 | - | -
|  | 22時 | 0 | 1 | 8 | 9 | 17 | 24 | 8 | 0.13 | 1.93 | - | - | 1 | 2 | - | -
|  | 23時 | 0 | 1 | 8 | 9 | 16 | 10 | 18 | 0.13 | 1.93 | - | - | 1 | 1.6 | - | -
|  | 24時 | 1 | 1 | 8 | 9 | 15 | 13 | 10 | 0.13 | 1.94 | - | - | 16 | 1.3 | - | -
| 2019-07-23 | 1時 | zzz | zzz | zzz | zzz | zzz | 17 | 13 | zzz | zzz | - | - | 1 | 1.3 | - | -
|  | 2時 | 1 | 1 | 9 | 10 | 9 | 16 | 8 | 0.17 | 1.94 | - | - | 1 | 1.4 | - | -
|  | 3時 | 1 | 1 | 9 | 10 | 9 | 16 | 18 | 0.18 | 1.95 | - | - | 1 | 1.5 | - | -
|  | 4時 | 0 | 1 | 11 | 12 | 6 | 19 | 7 | 0.16 | 1.96 | - | - | 17 | 0.1 | - | -
|  | 5時 | 1 | 2 | 13 | 15 | 3 | 9 | 10 | 0.16 | 1.98 | - | - | 8 | 0.4 | - | -
|  | 6時 | 1 | 8 | 14 | 22 | 1 | 16 | 4 | 0.17 | 1.97 | - | - | 3 | 0.4 | - | -
|  | 7時 | 0 | 8 | 11 | 19 | 2 | 8 | -2 | 0.16 | 1.96 | - | - | 16 | 0.9 | - | -
|  | 8時 | 1 | 6 | 8 | 14 | 6 | 12 | 16 | 0.17 | 1.95 | - | - | 3 | 0.5 | - | -
|  | 9時 | 1 | 3 | 5 | 8 | 14 | 13 | -1 | 0.17 | 1.94 | - | - | 1 | 2.3 | - | -
|  | 10時 | 1 | 2 | 4 | 6 | 21 | 4 | 4 | 0.16 | 1.93 | - | - | 2 | 2.9 | - | -
コア期間 |  | 11時 | 0 | 2 | 4 | 6 | 24 | 13 | -3 | 0.15 | 1.92 | - | - | 2 | 3.3 | - | -
|  | 12時 | 1 | 1 | 3 | 4 | 29 | 16 | 15 | 0.14 | 1.91 | - | - | 1 | 2.3 | - | -
|  | 13時 | 1 | 1 | 3 | 4 | 34 | 13 | -1 | 0.14 | 1.9 | - | - | 2 | 2.4 | - | -
|  | 14時 | 0 | 1 | 3 | 4 | 38 | 25 | 14 | 0.14 | 1.89 | - | - | 2 | 2.2 | - | -
|  | 15時 | 1 | 1 | 4 | 5 | 43 | 31 | 9 | 0.13 | 1.89 | - | - | 3 | 3.7 | - | -
|  | 16時 | 1 | 1 | 6 | 7 | 60 | 26 | 8 | 0.19 | 1.93 | - | - | 2 | 3.4 | - | -
|  | 17時 | 1 | 1 | 7 | 8 | 64 | 26 | 16 | 0.16 | 1.94 | - | - | 3 | 3.6 | - | -
|  | 18時 | 1 | 1 | 8 | 9 | 61 | 19 | 19 | 0.18 | 1.94 | - | - | 2 | 2.5 | - | -
|  | 19時 | 1 | 1 | 8 | 9 | 54 | 23 | 19 | 0.16 | 1.95 | - | - | 1 | 1.2 | - | -
|  | 20時 | 1 | 1 | 12 | 13 | 30 | 27 | 22 | 0.18 | 1.94 | - | - | 12 | 0.6 | - | -
|  | 21時 | 1 | 1 | 10 | 11 | 18 | 30 | 26 | 0.16 | 1.96 | - | - | 1 | 0.9 | - | -
|  | 22時 | 1 | 1 | 7 | 8 | 15 | 25 | 15 | 0.16 | 1.94 | - | - | 14 | 0.5 | - | -
|  | 23時 | 0 | 1 | 11 | 12 | 8 | 24 | 24 | 0.14 | 1.95 | - | - | 16 | 0.8 | - | -
|  | 24時 | 0 | 1 | 6 | 7 | 10 | 33 | 13 | 0.13 | 1.94 | - | - | 15 | 0.9 | - | -
| 2019-07-24 | 1時 | 0 | 1 | 8 | 9 | 9 | 18 | 8 | 0.16 | 1.93 | - | - | 17 | 0 | - | -
|  | 2時 | 0 | 1 | 8 | 9 | 9 | 28 | 11 | 0.13 | 1.92 | - | - | 17 | 0.3 | - | -
|  | 3時 | 0 | 2 | 11 | 13 | 3 | 20 | 6 | 0.13 | 1.93 | - | - | 17 | 0.1 | - | -
|  | 4時 | 0 | 2 | 10 | 12 | 2 | 19 | 11 | 0.13 | 1.92 | - | - | 17 | 0.3 | - | -
|  | 5時 | 1 | 3 | 8 | 11 | 2 | 25 | 18 | 0.11 | 1.91 | - | - | 1 | 1.2 | - | -
|  | 6時 | 0 | 4 | 7 | 11 | 2 | 30 | 16 | 0.11 | 1.92 | - | - | 17 | 0.1 | - | -
|  | 7時 | 0 | 4 | 7 | 11 | 3 | 19 | 19 | 0.13 | 1.91 | - | - | 17 | 0.3 | - | -
|  | 8時 | 1 | 3 | 7 | 10 | 11 | 29 | 1 | 0.13 | 1.89 | - | - | 16 | 1.8 | - | -
|  | 9時 | 1 | 2 | 5 | 7 | 21 | 30 | 6 | 0.14 | 1.87 | - | - | 16 | 1 | - | -
|  | 10時 | 1 | 2 | 4 | 6 | 35 | 21 | 18 | 0.18 | 1.88 | - | - | 3 | 2.5 | - | -
コア期間 |  | 11時 | 1 | 1 | 4 | 5 | 41 | 24 | 15 | 0.15 | 1.88 | - | - | 3 | 3.8 | - | -
|  | 12時 | 1 | 1 | 5 | 6 | 49 | 24 | 20 | 0.16 | 1.88 | - | - | 3 | 3.7 | - | -
|  | 13時 | 1 | 1 | 6 | 7 | 55 | 28 | 21 | 0.16 | 1.87 | - | - | 3 | 2.7 | - | -
|  | 14時 | 1 | 1 | 8 | 9 | 66 | 35 | 28 | 0.16 | 1.89 | - | - | 2 | 3.5 | - | -
|  | 15時 | 1 | 1 | 7 | 8 | 66 | 32 | 21 | 0.17 | 1.88 | - | - | 1 | 2.1 | - | -
|  | 16時 | 1 | 1 | 5 | 6 | 57 | 26 | 26 | 0.16 | 1.88 | - | - | 2 | 1.8 | - | -
|  | 17時 | 1 | 1 | 6 | 7 | 61 | 26 | 20 | 0.16 | 1.89 | - | - | 16 | 1.2 | - | -
|  | 18時 | 1 | 1 | 7 | 8 | 57 | 29 | 24 | 0.17 | 1.88 | - | - | 16 | 1.5 | - | -
|  | 19時 | 1 | 1 | 8 | 9 | 42 | 32 | 19 | 0.18 | 1.89 | - | - | 16 | 0.6 | - | -
|  | 20時 | 1 | 1 | 9 | 10 | 21 | 47 | 18 | 0.16 | 1.89 | - | - | 17 | 0.1 | - | -
|  | 21時 | 1 | 2 | 14 | 16 | 9 | 37 | 19 | 0.17 | 1.9 | - | - | 14 | 0.4 | - | -
|  | 22時 | 0 | 6 | 15 | 21 | 6 | 31 | 12 | 0.18 | 1.9 | - | - | 17 | 0 | - | -
|  | 23時 | 1 | 3 | 11 | 14 | 6 | 19 | 28 | 0.14 | 1.9 | - | - | 17 | 0.3 | - | -
|  | 24時 | 1 | 4 | 9 | 13 | 4 | 38 | 17 | 0.16 | 1.92 | - | - | 9 | 1.8 | - | -
| 2019-07-25 | 1時 | 0 | 1 | 4 | 5 | 7 | 41 | 16 | 0.14 | 1.92 | - | - | 10 | 1.4 | - | -
|  | 2時 | 0 | 2 | 5 | 7 | 6 | 43 | 20 | 0.14 | 1.92 | - | - | 10 | 0.6 | - | -
|  | 3時 | 0 | 2 | 5 | 7 | 4 | 33 | 19 | 0.14 | 1.92 | - | - | 10 | 0.7 | - | -
|  | 4時 | 0 | 3 | 6 | 9 | 1 | 28 | 16 | 0.14 | 1.92 | - | - | 9 | 0.6 | - | -
|  | 5時 | 0 | 6 | 5 | 11 | 0 | 34 | 20 | 0.13 | 1.93 | - | - | 13 | 0.6 | - | -
|  | 6時 | 1 | 6 | 4 | 10 | 2 | 31 | 21 | 0.14 | 1.93 | - | - | 9 | 0.8 | - | -
|  | 7時 | 0 | 5 | 4 | 9 | 3 | 32 | 25 | 0.13 | 1.93 | - | - | 8 | 1.3 | - | -
|  | 8時 | 0 | 3 | 4 | 7 | 8 | 33 | 27 | 0.15 | 1.91 | - | - | 12 | 0.5 | - | -
|  | 9時 | 1 | 2 | 5 | 7 | 23 | 24 | 12 | 0.17 | 1.91 | - | - | 16 | 1.3 | - | -
|  | 10時 | 1 | 1 | 4 | 5 | 40 | 38 | 18 | 0.13 | 1.9 | - | - | 9 | 0.5 | - | -
コア期間 |  | 11時 | 1 | 2 | 4 | 6 | 44 | 31 | 17 | 0.14 | 1.89 | - | - | 2 | 3.6 | - | -
|  | 12時 | 1 | 1 | 4 | 5 | 44 | 44 | 17 | 0.16 | 1.9 | - | - | 2 | 4.5 | - | -
|  | 13時 | 1 | 1 | 4 | 5 | 52 | 35 | 26 | 0.16 | 1.89 | - | - | 2 | 3.4 | - | -
|  | 14時 | 1 | 1 | 5 | 6 | 60 | 43 | 23 | 0.14 | 1.88 | - | - | 12 | 4.3 | - | -
|  | 15時 | 1 | 2 | 8 | 10 | 45 | 28 | 11 | 0.16 | 1.89 | - | - | 10 | 1.7 | - | -
|  | 16時 | 1 | 2 | 10 | 12 | 40 | 28 | 19 | 0.15 | 1.88 | - | - | 9 | 1.3 | - | -
|  | 17時 | 0 | 2 | 11 | 13 | 27 | 28 | 14 | 0.17 | 1.88 | - | - | 17 | 0.2 | - | -
|  | 18時 | 1 | 1 | 5 | 6 | 25 | 35 | 16 | 0.17 | 1.89 | - | - | 1 | 0.5 | - | -
|  | 19時 | 0 | 1 | 7 | 8 | 15 | 43 | 27 | 0.14 | 1.88 | - | - | 2 | 0.5 | - | -
|  | 20時 | 1 | 1 | 7 | 8 | 9 | 37 | 20 | 0.14 | 1.89 | - | - | 12 | 0.7 | - | -
|  | 21時 | 1 | 8 | 11 | 19 | 2 | 47 | 17 | 0.14 | 1.89 | - | - | 13 | 0.5 | - | -
|  | 22時 | 1 | 9 | 10 | 19 | 1 | 28 | 19 | 0.14 | 1.9 | - | - | 12 | 0.6 | - | -
|  | 23時 | 0 | 4 | 8 | 12 | 3 | 34 | 24 | 0.15 | 1.91 | - | - | 17 | 0.2 | - | -
|  | 24時 | 0 | 4 | 7 | 11 | 2 | 37 | 16 | 0.15 | 1.9 | - | - | 11 | 0.6 | - | -
| 2019-07-26 | 1時 | 1 | 5 | 7 | 12 | 2 | 22 | 18 | 0.16 | 1.88 | - | - | 10 | 0.6 | - | -
|  | 2時 | 0 | 8 | 7 | 15 | 1 | 31 | 12 | 0.15 | 1.9 | - | - | 10 | 0.5 | - | -
|  | 3時 | 1 | 11 | 6 | 17 | 1 | 37 | 24 | 0.16 | 1.88 | - | - | 11 | 1 | - | -
|  | 4時 | 0 | 20 | 6 | 26 | 0 | 34 | 18 | 0.13 | 1.89 | - | - | 10 | 0.5 | - | -
|  | 5時 | 0 | 21 | 6 | 27 | 0 | 30 | 13 | 0.13 | 1.89 | - | - | 10 | 0.5 | - | -
|  | 6時 | 1 | 18 | 5 | 23 | 0 | 16 | 16 | 0.14 | 1.89 | - | - | 11 | 0.8 | - | -
|  | 7時 | 1 | 14 | 5 | 19 | 1 | 32 | 15 | 0.14 | 1.88 | - | - | 10 | 0.7 | - | -
|  | 8時 | 1 | 8 | 4 | 12 | 4 | 31 | 11 | 0.14 | 1.87 | - | - | 6 | 0.8 | - | -
|  | 9時 | 1 | 5 | 5 | 10 | 11 | 32 | 24 | 0.13 | 1.87 | - | - | 14 | 0.8 | - | -
|  | 10時 | 1 | 4 | 6 | 10 | 17 | 16 | 16 | 0.14 | 1.84 | - | - | 4 | 1.9 | - | -
コア期間 |  | 11時 | zzz | zzz | zzz | zzz | zzz | 21 | 8 | zzz | zzz | - | - | 5 | 2.1 | - | -
|  | 12時 | 1 | 2 | 2 | 4 | 16 | zzz | 3 | zzz | zzz | - | - | 4 | 2.6 | - | -
|  | 13時 | 1 | 2 | 3 | 5 | 16 | 11 | 5 | 0.12 | 1.83 | - | - | 4 | 2.4 | - | -
|  | 14時 | 1 | 2 | 4 | 6 | 14 | 15 | 16 | 0.12 | 1.83 | - | - | 13 | 1 | - | -
|  | 15時 | 1 | 2 | 2 | 4 | 16 | 10 | 10 | 0.11 | 1.82 | - | - | 1 | 2.3 | - | -
|  | 16時 | 1 | 2 | 2 | 4 | 15 | 19 | 7 | 0.12 | 1.82 | - | - | 13 | 1.1 | - | -
|  | 17時 | 0 | 2 | 4 | 6 | 12 | 14 | 10 | 0.11 | 1.82 | - | - | 16 | 1.2 | - | -
|  | 18時 | 1 | 2 | 4 | 6 | 11 | 10 | 9 | 0.12 | 1.82 | - | - | 11 | 1.5 | - | -
|  | 19時 | 0 | 5 | 11 | 16 | 4 | 25 | 11 | 0.12 | 1.83 | - | - | 15 | 0.6 | - | -
|  | 20時 | 1 | 6 | 10 | 16 | 0 | 25 | 15 | 0.15 | 1.83 | - | - | 17 | 0.2 | - | -
|  | 21時 | 0 | 4 | 7 | 11 | 0 | 16 | 9 | 0.14 | 1.83 | - | - | 1 | 1.8 | - | -
|  | 22時 | 0 | 3 | 6 | 9 | 1 | 26 | 11 | 0.13 | 1.83 | - | - | 17 | 0.2 | - | -
|  | 23時 | 0 | 1 | 3 | 4 | 3 | 13 | 7 | 0.14 | 1.82 | - | - | 8 | 0.7 | - | -
|  | 24時 | 0 | 2 | 6 | 8 | 2 | 12 | 4 | 0.15 | 1.83 | - | - | 12 | 0.4 | - | -
| 2019-07-27 | 1時 | 0 | 1 | 3 | 4 | 2 | 16 | 4 | 0.16 | 1.83 | - | - | 15 | 1.4 | - | -
|  | 2時 | 1 | 3 | 5 | 8 | 1 | 9 | 2 | 0.12 | 1.83 | - | - | 4 | 0.4 | - | -
|  | 3時 | 0 | 4 | 6 | 10 | 0 | 7 | 1 | 0.15 | 1.83 | - | - | 16 | 1.1 | - | -
|  | 4時 | 0 | 4 | 5 | 9 | 0 | 14 | 3 | 0.13 | 1.83 | - | - | 6 | 1.4 | - | -
|  | 5時 | 0 | 8 | 6 | 14 | 0 | 10 | 7 | 0.12 | 1.82 | - | - | 3 | 0.4 | - | -
|  | 6時 | 0 | 10 | 6 | 16 | 0 | 24 | 1 | 0.14 | 1.83 | - | - | 14 | 1 | - | -
|  | 7時 | 1 | 12 | 5 | 17 | 0 | 15 | -1 | 0.13 | 1.83 | - | - | 10 | 0.8 | - | -
|  | 8時 | 0 | 9 | 3 | 12 | 2 | 7 | 3 | 0.13 | 1.83 | - | - | 5 | 1 | - | -
|  | 9時 | 0 | 4 | 2 | 6 | 6 | 11 | 5 | 0.12 | 1.82 | - | - | 3 | 2.1 | - | -
|  | 10時 | 1 | 3 | 3 | 6 | 9 | 11 | 7 | 0.12 | 1.82 | - | - | 3 | 1.8 | - | -
コア期間 |  | 11時 | 1 | 3 | 3 | 6 | 10 | 8 | 12 | 0.12 | 1.81 | - | - | 12 | 2.4 | - | -
|  | 12時 | 0 | 2 | 2 | 4 | 13 | 16 | 3 | 0.1 | 1.81 | - | - | 13 | 2.1 | - | -
|  | 13時 | 1 | 2 | 2 | 4 | 14 | 19 | 13 | 0.12 | 1.81 | - | - | 11 | 4.3 | - | -
|  | 14時 | 1 | 2 | 3 | 5 | 12 | 19 | 5 | 0.12 | 1.81 | - | - | 4 | 1 | - | -
|  | 15時 | 0 | 3 | 4 | 7 | 7 | 13 | 5 | 0.12 | 1.8 | - | - | 3 | 0.9 | - | -
|  | 16時 | 0 | 2 | 3 | 5 | 4 | 24 | 9 | 0.11 | 1.81 | - | - | 4 | 1.1 | - | -
|  | 17時 | 0 | 3 | 4 | 7 | 4 | 17 | 1 | 0.13 | 1.8 | - | - | 8 | 0.7 | - | -
|  | 18時 | 0 | 4 | 6 | 10 | 3 | 15 | 3 | 0.16 | 1.81 | - | - | 11 | 0.9 | - | -
|  | 19時 | 0 | 3 | 6 | 9 | 1 | 16 | 10 | 0.12 | 1.82 | - | - | 11 | 1.8 | - | -
|  | 20時 | 0 | 3 | 6 | 9 | 0 | 12 | 14 | 0.14 | 1.83 | - | - | 11 | 0.7 | - | -
|  | 21時 | 1 | 3 | 6 | 9 | 1 | 25 | 7 | 0.13 | 1.83 | - | - | 5 | 0.6 | - | -
|  | 22時 | 0 | 6 | 6 | 12 | 0 | 19 | 0 | 0.15 | 1.83 | - | - | 10 | 0.9 | - | -
|  | 23時 | 0 | 6 | 4 | 10 | 0 | 23 | 9 | 0.14 | 1.82 | - | - | 8 | 0.5 | - | -
|  | 24時 | 1 | 7 | 4 | 11 | 0 | 18 | 9 | 0.13 | 1.83 | - | - | 8 | 0.5 | - | -
| 2019-07-28 | 1時 | 0 | 8 | 4 | 12 | 0 | 10 | -5 | 0.14 | 1.83 | - | - | 17 | 0.2 | - | -
|  | 2時 | 0 | 7 | 3 | 10 | 0 | 23 | 12 | 0.14 | 1.83 | - | - | 13 | 0.4 | - | -
|  | 3時 | 1 | 2 | 4 | 6 | 5 | 13 | 5 | 0.11 | 1.82 | - | - | 10 | 3 | - | -
|  | 4時 | 0 | 1 | 1 | 2 | 11 | 11 | 15 | 0.13 | 1.82 | - | - | 10 | 3.8 | - | -
|  | 5時 | 0 | 1 | 1 | 2 | 6 | 9 | 12 | 0.13 | 1.83 | - | - | 1 | 1.3 | - | -
|  | 6時 | 0 | 1 | 2 | 3 | 1 | 16 | 5 | 0.09 | 1.82 | - | - | 10 | 0.9 | - | -
|  | 7時 | 0 | 3 | 3 | 6 | 1 | 11 | 8 | 0.12 | 1.83 | - | - | 16 | 0.9 | - | -
|  | 8時 | 0 | 2 | 2 | 4 | 5 | 19 | 5 | 0.13 | 1.83 | - | - | 16 | 0.8 | - | -
|  | 9時 | 0 | 2 | 2 | 4 | 4 | 16 | 5 | 0.1 | 1.83 | - | - | 2 | 1.5 | - | -
|  | 10時 | 0 | 2 | 2 | 4 | 10 | 13 | -1 | 0.11 | 1.83 | - | - | 17 | 0.2 | - | -
コア期間 |  | 11時 | 1 | 1 | 1 | 2 | 15 | 10 | 7 | 0.15 | 1.83 | - | - | 2 | 2 | - | -
|  | 12時 | 0 | 1 | 1 | 2 | 20 | 7 | 10 | 0.13 | 1.81 | - | - | 2 | 3.8 | - | -
|  | 13時 | 1 | 1 | 1 | 2 | 21 | 18 | 7 | 0.14 | 1.83 | - | - | 3 | 2.9 | - | -
|  | 14時 | 1 | 1 | 1 | 2 | 23 | 28 | 9 | 0.14 | 1.83 | - | - | 2 | 3.4 | - | -
|  | 15時 | 1 | 1 | 1 | 2 | 26 | 11 | 17 | 0.13 | 1.83 | - | - | 3 | 4 | - | -
|  | 16時 | 1 | 1 | 2 | 3 | 32 | 22 | 16 | 0.14 | 1.83 | - | - | 4 | 1.9 | - | -
|  | 17時 | 1 | 1 | 2 | 3 | 23 | 22 | 16 | 0.14 | 1.82 | - | - | 1 | 2.5 | - | -
|  | 18時 | 0 | 1 | 3 | 4 | 15 | 24 | 12 | 0.14 | 1.83 | - | - | 9 | 0.6 | - | -
|  | 19時 | 0 | 1 | 7 | 8 | 9 | 18 | 10 | 0.12 | 1.84 | - | - | 11 | 1 | - | -
|  | 20時 | 0 | 1 | 5 | 6 | 8 | 24 | 13 | 0.12 | 1.85 | - | - | 10 | 0.9 | - | -
|  | 21時 | 0 | 2 | 8 | 10 | 4 | 16 | 9 | 0.1 | 1.83 | - | - | 17 | 0 | - | -
|  | 22時 | 0 | 3 | 8 | 11 | 1 | 24 | 11 | 0.13 | 1.85 | - | - | 11 | 1 | - | -
|  | 23時 | 1 | 2 | 7 | 9 | 2 | 19 | 16 | 0.12 | 1.84 | - | - | 11 | 1 | - | -
|  | 24時 | 0 | 4 | 8 | 12 | 1 | 27 | 20 | 0.12 | 1.85 | - | - | 10 | 0.8 | - | -
| 2019-07-29 | 1時 | 1 | 7 | 7 | 14 | 0 | 27 | 24 | 0.12 | 1.86 | - | - | 11 | 1.3 | - | -
|  | 2時 | 0 | 9 | 6 | 15 | 0 | 23 | 11 | 0.11 | 1.85 | - | - | 11 | 1.2 | - | -
|  | 3時 | 0 | 11 | 6 | 17 | 1 | 25 | 10 | 0.12 | 1.86 | - | - | 12 | 0.6 | - | -
|  | 4時 | 0 | 14 | 5 | 19 | 0 | 28 | 18 | 0.11 | 1.87 | - | - | 11 | 0.7 | - | -
|  | 5時 | 1 | 21 | 5 | 26 | 1 | 26 | 10 | 0.11 | 1.86 | - | - | 11 | 0.8 | - | -
|  | 6時 | 1 | 26 | 5 | 31 | 0 | 29 | 4 | 0.12 | 1.85 | - | - | 12 | 0.8 | - | -
|  | 7時 | 1 | 19 | 5 | 24 | 2 | 21 | 16 | 0.15 | 1.84 | - | - | 12 | 0.8 | - | -
|  | 8時 | 0 | 8 | 3 | 11 | 4 | 24 | 15 | 0.19 | 1.85 | - | - | 15 | 0.7 | - | -
|  | 9時 | 0 | 3 | 4 | 7 | 12 | 30 | 9 | 0.21 | 1.82 | - | - | 9 | 0.6 | - | -
|  | 10時 | 0 | 2 | 4 | 6 | 22 | 27 | 25 | 0.17 | 1.82 | - | - | 16 | 0.6 | - | -
|  | 11時 | 1 | 1 | 3 | 4 | 31 | 26 | 12 | 0.21 | 1.83 | - | - | 1 | 1.8 | - | -
|  | 12時 | 1 | 1 | 3 | 4 | 29 | 11 | 19 | 0.19 | 1.83 | - | - | 4 | 2.3 | - | -
|  | 13時 | 1 | 1 | 2 | 3 | 29 | 19 | 10 | 0.16 | 1.83 | - | - | 2 | 2.8 | - | -
|  | 14時 | 1 | 2 | 3 | 5 | 32 | 37 | 9 | 0.14 | 1.83 | - | - | 3 | 3.5 | - | -
|  | 15時 | 1 | 1 | 4 | 5 | 50 | 36 | 15 | 0.16 | 1.84 | - | - | 13 | 2 | - | -
|  | 16時 | 0 | 2 | 7 | 9 | 32 | 34 | 13 | 0.14 | 1.84 | - | - | 6 | 0.6 | - | -
|  | 17時 | 1 | 2 | 8 | 10 | 23 | 23 | 16 | 0.14 | 1.86 | - | - | 7 | 0.7 | - | -
|  | 18時 | 0 | 2 | 8 | 10 | 16 | 23 | 15 | 0.16 | 1.86 | - | - | 10 | 1.1 | - | -
|  | 19時 | 1 | 2 | 7 | 9 | 14 | 19 | 8 | 0.16 | 1.86 | - | - | 12 | 0.6 | - | -
|  | 20時 | 0 | 1 | 7 | 8 | 10 | 17 | 13 | 0.16 | 1.86 | - | - | 10 | 1.1 | - | -
|  | 21時 | 0 | 1 | 6 | 7 | 8 | 23 | 15 | 0.14 | 1.85 | - | - | 7 | 0.5 | - | -
|  | 22時 | 1 | 3 | 8 | 11 | 2 | 31 | 8 | 0.15 | 1.86 | - | - | 11 | 1.1 | - | -
|  | 23時 | 1 | 4 | 9 | 13 | 2 | 26 | 18 | 0.13 | 1.87 | - | - | 12 | 1.3 | - | -
|  | 24時 | 0 | 7 | 7 | 14 | 1 | 21 | 21 | 0.14 | 1.86 | - | - | 13 | 0.4 | - | -
| 2019-07-30 | 1時 | zzz | zzz | zzz | zzz | zzz | 21 | 11 | zzz | zzz | - | - | 15 | 0.8 | - | -
|  | 2時 | 0 | 14 | 6 | 20 | 3 | 29 | 21 | 0.13 | 1.87 | - | - | 12 | 0.6 | - | -
|  | 3時 | 1 | 20 | 8 | 28 | 2 | 21 | 11 | 0.11 | 1.85 | - | - | 11 | 1.2 | - | -
|  | 4時 | 0 | 23 | 8 | 31 | 3 | 27 | 13 | 0.14 | 1.87 | - | - | 14 | 0.9 | - | -
|  | 5時 | 1 | 21 | 5 | 26 | 2 | 37 | 18 | 0.13 | 1.87 | - | - | 12 | 1 | - | -
|  | 6時 | 0 | 30 | 6 | 36 | 2 | 24 | 11 | 0.12 | 1.86 | - | - | 17 | 0.1 | - | -
|  | 7時 | 1 | 12 | 4 | 16 | 5 | 18 | 16 | 0.12 | 1.87 | - | - | 17 | 0.2 | - | -
|  | 8時 | 1 | 4 | 3 | 7 | 11 | 36 | 16 | 0.12 | 1.86 | - | - | 7 | 0.7 | - | -
|  | 9時 | 1 | 3 | 4 | 7 | 18 | 30 | 25 | 0.15 | 1.84 | - | - | 2 | 1.2 | - | -
|  | 10時 | 1 | 2 | 5 | 7 | 30 | 17 | 17 | 0.17 | 1.84 | - | - | 3 | 1.6 | - | -
|  | 11時 | 1 | 1 | 3 | 4 | 34 | 33 | 21 | 0.14 | 1.84 | - | - | 2 | 3.4 | - | -
|  | 12時 | 1 | 1 | 3 | 4 | 34 | 34 | 27 | 0.15 | 1.83 | - | - | 3 | 2.6 | - | -
|  | 13時 | 1 | 1 | 3 | 4 | 45 | 28 | 29 | 0.14 | 1.84 | - | - | 2 | 4.2 | - | -
|  | 14時 | 1 | 1 | 3 | 4 | 55 | 40 | 19 | 0.14 | 1.85 | - | - | 2 | 3.9 | - | -
|  | 15時 | 1 | 1 | 5 | 6 | 62 | 40 | 26 | 0.16 | 1.84 | - | - | 4 | 2.8 | - | -
|  | 16時 | 1 | 1 | 6 | 7 | 64 | 58 | 28 | 0.18 | 1.84 | - | - | 11 | 1.2 | - | -
|  | 17時 | 1 | 1 | 4 | 5 | 60 | 41 | 38 | 0.17 | 1.82 | - | - | 2 | 1.8 | - | -
|  | 18時 | 1 | 1 | 6 | 7 | 42 | 48 | 21 | 0.15 | 1.84 | - | - | 2 | 1.9 | - | -
|  | 19時 | 0 | 1 | 5 | 6 | 33 | 46 | 25 | 0.16 | 1.84 | - | - | 3 | 1.2 | - | -
|  | 20時 | 1 | 2 | 13 | 15 | 15 | 53 | 24 | 0.17 | 1.85 | - | - | 15 | 0.7 | - | -
|  | 21時 | 1 | 4 | 17 | 21 | 9 | 48 | 16 | 0.17 | 1.85 | - | - | 15 | 0.6 | - | -
|  | 22時 | 1 | 11 | 17 | 28 | 5 | 52 | 37 | 0.16 | 1.86 | - | - | 11 | 1 | - | -
|  | 23時 | 1 | 11 | 14 | 25 | 4 | 40 | 26 | 0.14 | 1.85 | - | - | 12 | 0.6 | - | -
|  | 24時 | 0 | 11 | 12 | 23 | 4 | 30 | 28 | 0.14 | 1.85 | - | - | 12 | 0.7 | - | -
| 2019-07-31 | 1時 | 0 | 19 | 11 | 30 | 3 | 37 | 28 | 0.14 | 1.85 | - | - | 11 | 0.7 | - | -
|  | 2時 | 1 | 14 | 9 | 23 | 3 | 39 | 19 | 0.13 | 1.86 | - | - | 11 | 0.8 | - | -
|  | 3時 | 1 | 18 | 7 | 25 | 3 | 34 | 22 | 0.14 | 1.86 | - | - | 11 | 1 | - | -
|  | 4時 | 1 | 21 | 7 | 28 | 3 | 27 | 23 | 0.13 | 1.86 | - | - | 12 | 0.8 | - | -
|  | 5時 | 1 | 27 | 6 | 33 | 3 | 21 | 28 | 0.13 | 1.86 | - | - | 12 | 0.6 | - | -
|  | 6時 | 1 | 27 | 5 | 32 | 3 | 51 | 16 | 0.14 | 1.86 | - | - | 16 | 0.4 | - | -
|  | 7時 | 1 | 9 | 3 | 12 | 4 | 48 | 21 | 0.14 | 1.86 | - | - | 8 | 0.6 | - | -
|  | 8時 | 1 | 4 | 3 | 7 | 11 | 43 | 27 | 0.16 | 1.84 | - | - | 1 | 0.7 | - | -
|  | 9時 | 1 | 3 | 4 | 7 | 21 | 45 | 26 | 0.15 | 1.83 | - | - | 7 | 0.6 | - | -
|  | 10時 | 1 | 2 | 4 | 6 | 33 | 31 | 17 | 0.2 | 1.83 | - | - | 1 | 1.4 | - | -
|  | 11時 | 1 | 1 | 3 | 4 | 36 | 38 | 24 | 0.18 | 1.82 | - | - | 3 | 2.6 | - | -
|  | 12時 | 1 | 1 | 3 | 4 | 43 | 51 | 29 | 0.14 | 1.83 | - | - | 3 | 3.8 | - | -
|  | 13時 | 1 | 1 | 4 | 5 | 53 | 47 | 31 | 0.14 | 1.83 | - | - | 3 | 4.1 | - | -
|  | 14時 | 1 | 1 | 4 | 5 | 63 | 49 | 28 | 0.16 | 1.83 | - | - | 3 | 3.8 | - | -
|  | 15時 | 1 | 1 | 3 | 4 | 48 | 34 | 15 | 0.15 | 1.83 | - | - | 3 | 3.5 | - | -
|  | 16時 | 1 | 1 | 3 | 4 | 43 | 28 | 21 | 0.14 | 1.83 | - | - | 13 | 1.8 | - | -
|  | 17時 | 1 | 1 | 6 | 7 | 37 | 18 | 11 | 0.14 | 1.84 | - | - | 9 | 2.3 | - | -
|  | 18時 | 1 | 1 | 5 | 6 | 35 | 30 | 10 | 0.16 | 1.83 | - | - | 12 | 0.9 | - | -
|  | 19時 | 1 | 2 | 16 | 18 | 19 | 15 | 9 | 0.17 | 1.84 | - | - | 11 | 0.8 | - | -
|  | 20時 | 0 | 3 | 18 | 21 | 10 | 22 | 17 | 0.17 | 1.85 | - | - | 11 | 1 | - | -
|  | 21時 | 1 | 6 | 18 | 24 | 5 | 35 | 23 | 0.16 | 1.85 | - | - | 17 | 0.2 | - | -
|  | 22時 | 1 | 4 | 13 | 17 | 6 | 29 | 19 | 0.14 | 1.84 | - | - | 10 | 1 | - | -
|  | 23時 | 0 | 6 | 13 | 19 | 5 | 32 | 24 | 0.15 | 1.84 | - | - | 11 | 0.6 | - | -
|  | 24時 | 0 | 8 | 11 | 19 | 3 | 31 | 26 | 0.15 | 1.84 | - | - | 9 | 0.6 | - | -
| 2019-08-01 | 1時 | 1 | 11 | 11 | 22 | 4 | 49 | 27 | 0.16 | 1.84 | - | - | 11 | 1.1 | - | -
|  | 2時 | 1 | 15 | 9 | 24 | 4 | 24 | 22 | 0.14 | 1.85 | - | - | 12 | 0.8 | - | -
|  | 3時 | 1 | 18 | 8 | 26 | 3 | 30 | 20 | 0.13 | 1.85 | - | - | 11 | 1.3 | - | -
|  | 4時 | 1 | 15 | 6 | 21 | 3 | 36 | 24 | 0.15 | 1.85 | - | - | 11 | 1.2 | - | -
|  | 5時 | 0 | 21 | 7 | 28 | 3 | 27 | 24 | 0.14 | 1.86 | - | - | 12 | 0.8 | - | -
|  | 6時 | 1 | 22 | 7 | 29 | 3 | 26 | 19 | 0.13 | 1.87 | - | - | 12 | 0.8 | - | -
|  | 7時 | 1 | 13 | 6 | 19 | 5 | 42 | 26 | 0.13 | 1.86 | - | - | 17 | 0.3 | - | -
|  | 8時 | 1 | 6 | 5 | 11 | 10 | 45 | 31 | 0.14 | 1.86 | - | - | 5 | 1 | - | -
|  | 9時 | 1 | 2 | 4 | 6 | 28 | 59 | 25 | 0.14 | 1.86 | - | - | 2 | 2 | - | -
|  | 10時 | 1 | 1 | 4 | 5 | 46 | 38 | 19 | 0.14 | 1.84 | - | - | 2 | 2.5 | - | -
|  | 11時 | 1 | 1 | 3 | 4 | 48 | 45 | 19 | 0.15 | 1.83 | - | - | 2 | 2.8 | - | -
|  | 12時 | 1 | 1 | 3 | 4 | 51 | 50 | 27 | 0.16 | 1.83 | - | - | 2 | 3.8 | - | -
|  | 13時 | 1 | 1 | 4 | 5 | 57 | 44 | 26 | 0.15 | 1.84 | - | - | 15 | 3.9 | - | -
|  | 14時 | 1 | 1 | 4 | 5 | 53 | 65 | 26 | 0.16 | 1.84 | - | - | 1 | 2.9 | - | -
|  | 15時 | 1 | 1 | 3 | 4 | 45 | 40 | 24 | 0.15 | 1.83 | - | - | 1 | 1.1 | - | -
|  | 16時 | 0 | 1 | 5 | 6 | 46 | 30 | 19 | 0.15 | 1.83 | - | - | 16 | 2 | - | -
|  | 17時 | 1 | 1 | 7 | 8 | 43 | 29 | 13 | 0.16 | 1.85 | - | - | 4 | 1.7 | - | -
|  | 18時 | 1 | 1 | 6 | 7 | 43 | 31 | 28 | 0.15 | 1.86 | - | - | 8 | 0.8 | - | -
|  | 19時 | 0 | 1 | 8 | 9 | 27 | 28 | 24 | 0.17 | 1.86 | - | - | 1 | 0.7 | - | -
|  | 20時 | 0 | 1 | 8 | 9 | 14 | 33 | 26 | 0.15 | 1.87 | - | - | 11 | 0.9 | - | -
|  | 21時 | 0 | 2 | 12 | 14 | 9 | 26 | 18 | 0.14 | 1.87 | - | - | 17 | 0.1 | - | -
|  | 22時 | 0 | 9 | 14 | 23 | 4 | 24 | 26 | 0.13 | 1.86 | - | - | 11 | 0.8 | - | -
|  | 23時 | 0 | 11 | 14 | 25 | 3 | 35 | 26 | 0.13 | 1.87 | - | - | 17 | 0.2 | - | -
|  | 24時 | 0 | 16 | 12 | 28 | 3 | 45 | 23 | 0.12 | 1.86 | - | - | 8 | 0.4 | - | -
| 2019-10-17 | 1時 | 0 | 1 | 6 | 7 | 3 | 31 | 8 | 0.08 | 1.99 | - | - | 16 | 0.7 | - | - | APDA-375A
|  | 2時 | 0 | 2 | 5 | 7 | 2 | 10 | 19 | 0.07 | 1.98 | - | - | 2 | 0.6 | - | - | FPM-377
|  | 3時 | 0 | 2 | 4 | 6 | 2 | 21 | 5 | 0.07 | 1.99 | - | - | 16 | 0.7 | - | - | FH62C14
|  | 4時 | 0 | 2 | 5 | 7 | 6 | 5 | -2 | 0.08 | 1.97 | - | - | 9 | 1.6 | - | - | SHARP5030
|  | 5時 | 0 | 0 | 4 | 4 | 10 | 4 | 3 | 0.07 | 1.98 | - | - | 10 | 0.6 | - | - | 5014i
|  | 6時 | 0 | 2 | 6 | 8 | 5 | 14 | 1 | 0.06 | 1.98 | - | - | 2 | 0.8 | - | - | Model MP101M(BAM)
|  | 7時 | 0 | 3 | 6 | 9 | 3 | 4 | 6 | 0.07 | 1.98 | - | - | 17 | 0.3 | - | - | Model MP101M(CPM)
|  | 8時 | 1 | 4 | 6 | 10 | 4 | 19 | 5 | 0.1 | 1.99 | - | - | 13 | 0.6 | - | -
|  | 9時 | 0 | 6 | 7 | 13 | 4 | 14 | 3 | 0.09 | 1.99 | - | - | 12 | 0.6 | - | -
|  | 10時 | 0 | 5 | 6 | 11 | 5 | 0 | zzz | 0.08 | 1.99 | - | - | 3 | 0.4 | - | -
|  | 11時 | zzz | zzz | zzz | zzz | zzz | 11 | 17 | zzz | zzz | - | - | 3 | 0.8 | - | -
|  | 12時 | 0 | 2 | 6 | 8 | 11 | 1 | 9 | 0.07 | 1.97 | - | - | 3 | 1.6 | - | -
|  | 13時 | 0 | 3 | 7 | 10 | 17 | 29 | 5 | 0.09 | 1.97 | - | - | 2 | 1.2 | - | -
|  | 14時 | 0 | 1 | 4 | 5 | 20 | 7 | 11 | 0.08 | 1.96 | - | - | 1 | 0.5 | - | -
|  | 15時 | 0 | 1 | 5 | 6 | 19 | 17 | 6 | 0.12 | 1.96 | - | - | 1 | 0.6 | - | -
|  | 16時 | 0 | 1 | 6 | 7 | 15 | 18 | 19 | 0.1 | 1.97 | - | - | 2 | 0.6 | - | -
|  | 17時 | 0 | 1 | 7 | 8 | 11 | 9 | 14 | 0.09 | 1.96 | - | - | 17 | 0 | - | -
|  | 18時 | 0 | 0 | 9 | 9 | 8 | 17 | 5 | 0.08 | 1.97 | - | - | 1 | 1.2 | - | -
|  | 19時 | 0 | 0 | 8 | 8 | 10 | 6 | 4 | 0.11 | 1.97 | - | - | 17 | 0.2 | - | -
|  | 20時 | 0 | 0 | 6 | 6 | 8 | 7 | 5 | 0.07 | 1.98 | - | - | 17 | 0.3 | - | -
|  | 21時 | 0 | 1 | 6 | 7 | 8 | 15 | 5 | 0.08 | 1.98 | - | - | 17 | 0.3 | - | -
|  | 22時 | 0 | 1 | 6 | 7 | 9 | 12 | 5 | 0.09 | 1.98 | - | - | 17 | 0 | - | -
|  | 23時 | 0 | 1 | 7 | 8 | 8 | 16 | 11 | 0.1 | 1.98 | - | - | 1 | 0.5 | - | -
|  | 24時 | 0 | 0 | 5 | 5 | 10 | 6 | 6 | 0.08 | 1.97 | - | - | 1 | 0.4 | - | -
| 2019-10-18 | 1時 | 0 | 0 | 3 | 3 | 12 | 0 | -10 | 0.06 | 1.96 | - | - | 1 | 0.7 | - | -
|  | 2時 | 0 | 0 | 4 | 4 | 17 | 4 | -5 | 0.07 | 1.97 | - | - | 16 | 2 | - | -
|  | 3時 | 0 | 0 | 4 | 4 | 23 | 2 | 0 | 0.1 | 1.99 | - | - | 1 | 1.4 | - | -
|  | 4時 | 0 | 0 | 4 | 4 | 26 | 10 | 19 | 0.09 | 1.99 | - | - | 2 | 2.9 | - | -
|  | 5時 | 0 | 0 | 2 | 2 | 35 | 0 | 4 | 0.06 | 1.97 | - | - | 2 | 1.6 | - | -
|  | 6時 | 0 | 0 | 1 | 1 | 36 | 16 | 14 | 0.08 | 1.97 | - | - | 16 | 0.8 | - | -
|  | 7時 | 0 | 0 | 1 | 1 | 33 | 28 | 2 | 0.06 | 1.99 | - | - | 14 | 0.6 | - | -
|  | 8時 | 0 | 2 | 3 | 5 | 30 | 7 | 12 | 0.05 | 1.98 | - | - | 17 | 0.3 | - | -
|  | 9時 | 0 | 0 | 3 | 3 | 31 | 6 | 14 | 0.07 | 1.97 | - | - | 1 | 1.8 | - | -
|  | 10時 | 0 | 0 | 3 | 3 | 32 | 15 | 15 | 0.11 | 1.97 | - | - | 1 | 2.2 | - | -
|  | 11時 | 0 | 0 | 3 | 3 | 32 | 2 | 2 | 0.08 | 1.98 | - | - | 1 | 1.3 | - | -
|  | 12時 | 0 | 1 | 4 | 5 | 30 | 11 | 10 | 0.08 | 1.97 | - | - | 16 | 1.7 | - | -
|  | 13時 | 0 | 0 | 2 | 2 | 33 | 13 | 3 | 0.08 | 1.97 | - | - | 2 | 1.3 | - | -
|  | 14時 | 0 | 0 | 3 | 3 | 32 | 8 | 10 | 0.07 | 1.96 | - | - | 16 | 0.9 | - | -
|  | 15時 | 0 | 0 | 4 | 4 | 30 | 0 | 4 | 0.1 | 1.97 | - | - | 1 | 2.2 | - | -
|  | 16時 | 0 | 0 | 4 | 4 | 30 | 0 | 4 | 0.08 | 1.98 | - | - | 1 | 2.7 | - | -
|  | 17時 | 0 | 0 | 4 | 4 | 32 | 12 | 5 | 0.07 | 1.98 | - | - | 16 | 1.7 | - | -
|  | 18時 | 0 | 0 | 4 | 4 | 30 | 8 | 8 | 0.07 | 1.99 | - | - | 1 | 1.6 | - | -
|  | 19時 | 0 | 0 | 4 | 4 | 27 | 3 | 5 | 0.09 | 1.98 | - | - | 16 | 2.1 | - | -
|  | 20時 | 0 | 0 | 4 | 4 | 26 | 0 | -1 | 0.09 | 1.99 | - | - | 16 | 0.8 | - | -
|  | 21時 | 0 | 0 | 4 | 4 | 25 | 9 | 4 | 0.09 | 1.98 | - | - | 17 | 0.2 | - | -
|  | 22時 | 0 | 0 | 3 | 3 | 23 | 10 | -2 | 0.11 | 1.98 | - | - | 17 | 0.3 | - | -
|  | 23時 | 0 | 0 | 7 | 7 | 20 | 17 | 2 | 0.1 | 1.98 | - | - | 12 | 0.5 | - | -
|  | 24時 | 0 | 0 | 6 | 6 | 19 | 0 | 3 | 0.08 | 1.98 | - | - | 17 | 0.3 | - | -
| 2019-10-19 | 1時 | 0 | 0 | 6 | 6 | 17 | 7 | 6 | 0.12 | 2 | - | - | 6 | 0.7 | - | -
|  | 2時 | 0 | 0 | 7 | 7 | 15 | 12 | 2 | 0.11 | 1.99 | - | - | 9 | 1.4 | - | -
|  | 3時 | 0 | 0 | 6 | 6 | 18 | 11 | 2 | 0.1 | 1.99 | - | - | 7 | 1 | - | -
|  | 4時 | 0 | 0 | 4 | 4 | 20 | 11 | 6 | 0.1 | 1.98 | - | - | 2 | 1.7 | - | -
|  | 5時 | 0 | 1 | 7 | 8 | 16 | 3 | 4 | 0.1 | 1.99 | - | - | 9 | 0.6 | - | -
|  | 6時 | 0 | 1 | 11 | 12 | 12 | 10 | 9 | 0.09 | 1.99 | - | - | 9 | 1.4 | - | -
|  | 7時 | 0 | 1 | 12 | 13 | 11 | 2 | 7 | 0.1 | 1.97 | - | - | 11 | 0.7 | - | -
|  | 8時 | 0 | 5 | 15 | 20 | 9 | 5 | 11 | 0.1 | 1.97 | - | - | 10 | 0.9 | - | -
|  | 9時 | 0 | 4 | 10 | 14 | 13 | 2 | 2 | 0.08 | 1.98 | - | - | 11 | 0.8 | - | -
|  | 10時 | 0 | 4 | 8 | 12 | 17 | 0 | 2 | 0.09 | 1.96 | - | - | 15 | 0.4 | - | -
|  | 11時 | 1 | 3 | 7 | 10 | 21 | 4 | -1 | 0.06 | 1.95 | - | - | 2 | 0.8 | - | -
|  | 12時 | 0 | 2 | 5 | 7 | 28 | 6 | 2 | 0.08 | 1.95 | - | - | 5 | 1.3 | - | -
|  | 13時 | 0 | 1 | 3 | 4 | 33 | 13 | 5 | 0.09 | 1.93 | - | - | 5 | 1.3 | - | -
|  | 14時 | 1 | 1 | 3 | 4 | 33 | 2 | 7 | 0.08 | 1.93 | - | - | 1 | 3.3 | - | -
|  | 15時 | 0 | 0 | 3 | 3 | 29 | 21 | 4 | 0.08 | 1.93 | - | - | 16 | 3.1 | - | -
|  | 16時 | 0 | 0 | 4 | 4 | 26 | 0 | 8 | 0.07 | 1.94 | - | - | 1 | 4 | - | -
|  | 17時 | 0 | 0 | 6 | 6 | 24 | 11 | -5 | 0.08 | 1.94 | - | - | 1 | 3.6 | - | -
|  | 18時 | 0 | 0 | 7 | 7 | 20 | 13 | 5 | 0.11 | 1.93 | - | - | 16 | 3 | - | -
|  | 19時 | 0 | 0 | 6 | 6 | 19 | 16 | 13 | 0.09 | 1.94 | - | - | 16 | 2.2 | - | -
|  | 20時 | 0 | 0 | 8 | 8 | 13 | 0 | 9 | 0.09 | 1.95 | - | - | 8 | 0.9 | - | -
|  | 21時 | 0 | 2 | 11 | 13 | 4 | 20 | 13 | 0.12 | 1.95 | - | - | 4 | 0.6 | - | -
|  | 22時 | 0 | 4 | 10 | 14 | 1 | 8 | 14 | 0.13 | 1.96 | - | - | 11 | 0.8 | - | -
|  | 23時 | 0 | 9 | 9 | 18 | 0 | 11 | 4 | 0.12 | 1.95 | - | - | 11 | 0.8 | - | -
|  | 24時 | 0 | 7 | 6 | 13 | 2 | 3 | 8 | 0.1 | 1.95 | - | - | 11 | 1.7 | - | -
| 2019-10-20 | 1時 | 0 | 1 | 4 | 5 | 4 | 11 | 1 | 0.09 | 1.93 | - | - | 11 | 1.2 | - | -
|  | 2時 | 0 | 4 | 4 | 8 | 3 | 14 | 4 | 0.09 | 1.94 | - | - | 11 | 1.5 | - | -
|  | 3時 | 0 | 1 | 3 | 4 | 3 | 19 | 5 | 0.08 | 1.93 | - | - | 14 | 0.5 | - | -
|  | 4時 | 1 | 0 | 3 | 3 | 2 | 25 | 6 | 0.09 | 1.93 | - | - | 17 | 0.3 | - | -
|  | 5時 | 0 | 1 | 3 | 4 | 2 | 0 | 2 | 0.07 | 1.92 | - | - | 11 | 1.5 | - | -
|  | 6時 | 0 | 1 | 2 | 3 | 1 | 10 | 4 | 0.08 | 1.92 | - | - | 12 | 0.7 | - | -
|  | 7時 | 0 | 4 | 3 | 7 | 1 | 8 | 13 | 0.09 | 1.92 | - | - | 17 | 0.2 | - | -
|  | 8時 | 0 | 6 | 2 | 8 | 1 | 0 | 7 | 0.08 | 1.92 | - | - | 11 | 0.6 | - | -
|  | 9時 | 0 | 4 | 2 | 6 | 2 | 0 | 8 | 0.07 | 1.93 | - | - | 1 | 1.2 | - | -
|  | 10時 | 0 | 3 | 2 | 5 | 5 | 10 | 8 | 0.09 | 1.91 | - | - | 1 | 1.7 | - | -
|  | 11時 | 0 | 1 | 2 | 3 | 12 | 6 | 0 | 0.08 | 1.91 | - | - | 2 | 3.7 | - | -
|  | 12時 | 0 | 1 | 2 | 3 | 20 | 0 | 7 | 0.06 | 1.92 | - | - | 1 | 2 | - | -
|  | 13時 | 0 | 0 | 2 | 2 | 25 | 9 | 9 | 0.05 | 1.94 | - | - | 3 | 2.4 | - | -
|  | 14時 | 1 | 0 | 4 | 4 | 31 | 11 | 13 | 0.1 | 1.95 | - | - | 3 | 2.3 | - | -
|  | 15時 | 1 | 0 | 4 | 4 | 36 | 0 | 13 | 0.09 | 1.95 | - | - | 3 | 1.2 | - | -
|  | 16時 | 0 | 0 | 5 | 5 | 30 | 19 | 10 | 0.08 | 1.95 | - | - | 10 | 0.8 | - | -
|  | 17時 | 0 | 0 | 7 | 7 | 16 | 7 | 4 | 0.12 | 1.95 | - | - | 9 | 0.5 | - | -
|  | 18時 | 0 | 0 | 6 | 6 | 10 | 6 | 8 | 0.12 | 1.96 | - | - | 17 | 0.2 | - | -
|  | 19時 | 0 | 1 | 5 | 6 | 6 | 10 | -1 | 0.1 | 1.95 | - | - | 17 | 0 | - | -
|  | 20時 | 0 | 1 | 8 | 9 | 4 | 0 | 5 | 0.12 | 1.96 | - | - | 1 | 0.4 | - | -
|  | 21時 | 0 | 0 | 7 | 7 | 9 | 18 | 11 | 0.11 | 1.97 | - | - | 17 | 0.3 | - | -
|  | 22時 | 1 | 0 | 7 | 7 | 17 | 12 | 15 | 0.12 | 1.96 | - | - | 2 | 1.6 | - | -
|  | 23時 | 2 | 0 | 9 | 9 | 20 | 13 | 18 | 0.12 | 1.97 | - | - | 3 | 2.1 | - | -
|  | 24時 | 1 | 0 | 10 | 10 | 18 | 13 | 6 | 0.11 | 1.98 | - | - | 10 | 0.4 | - | -
| 2019-10-21 | 1時 | 0 | 0 | 11 | 11 | 9 | 26 | 10 | 0.12 | 1.97 | - | - | 17 | 0.1 | - | -
|  | 2時 | 0 | 0 | 10 | 10 | 8 | 26 | 10 | 0.1 | 1.97 | - | - | 10 | 0.6 | - | -
|  | 3時 | 0 | 0 | 9 | 9 | 8 | 11 | 0 | 0.11 | 1.96 | - | - | 15 | 0.6 | - | -
|  | 4時 | 1 | 0 | 8 | 8 | 9 | 7 | 11 | 0.1 | 1.96 | - | - | 1 | 0.5 | - | -
|  | 5時 | 0 | 0 | 7 | 7 | 10 | 15 | 9 | 0.07 | 1.96 | - | - | 17 | 0.3 | - | -
|  | 6時 | 1 | 0 | 6 | 6 | 16 | 12 | 5 | 0.08 | 1.96 | - | - | 3 | 1.9 | - | -
|  | 7時 | 1 | 1 | 7 | 8 | 22 | 8 | 12 | 0.09 | 1.96 | - | - | 11 | 0.5 | - | -
|  | 8時 | 0 | 1 | 12 | 13 | 14 | 11 | 9 | 0.08 | 1.95 | - | - | 13 | 0.6 | - | -
|  | 9時 | 1 | 1 | 8 | 9 | 21 | 11 | 15 | 0.09 | 1.96 | - | - | 3 | 0.8 | - | -
|  | 10時 | 1 | 1 | 5 | 6 | 26 | 13 | 5 | 0.07 | 1.95 | - | - | 3 | 1.3 | - | -
コア期間 |  | 11時 | 1 | 1 | 4 | 5 | 29 | 11 | 15 | 0.07 | 1.95 | - | - | 2 | 1.3 | - | -
|  | 12時 | 1 | 1 | 5 | 6 | 31 | 8 | 11 | 0.08 | 1.94 | - | - | 4 | 0.9 | - | -
|  | 13時 | 1 | 0 | 3 | 3 | 32 | 4 | 4 | 0.09 | 1.93 | - | - | 2 | 0.8 | - | -
|  | 14時 | 1 | 0 | 4 | 4 | 29 | 18 | 8 | 0.07 | 1.93 | - | - | 2 | 1.4 | - | -
|  | 15時 | 1 | 1 | 5 | 6 | 25 | 11 | 4 | 0.05 | 1.94 | - | - | 1 | 1.2 | - | -
|  | 16時 | 1 | 0 | 6 | 6 | 24 | 15 | 14 | 0.07 | 1.94 | - | - | 2 | 1.4 | - | -
|  | 17時 | 1 | 0 | 7 | 7 | 21 | 23 | 3 | 0.06 | 1.94 | - | - | 16 | 1.4 | - | -
|  | 18時 | 1 | 0 | 11 | 11 | 16 | 14 | 5 | 0.07 | 1.94 | - | - | 3 | 0.7 | - | -
|  | 19時 | 0 | 0 | 8 | 8 | 21 | 24 | 2 | 0.09 | 1.95 | - | - | 15 | 0.7 | - | -
|  | 20時 | 0 | 0 | 8 | 8 | 24 | 3 | 14 | 0.1 | 1.96 | - | - | 16 | 1.8 | - | -
|  | 21時 | 0 | 0 | 8 | 8 | 23 | 24 | 10 | 0.1 | 1.95 | - | - | 14 | 0.8 | - | -
|  | 22時 | 0 | 0 | 6 | 6 | 24 | 15 | 14 | 0.09 | 1.95 | - | - | 16 | 0.8 | - | -
|  | 23時 | 0 | 0 | 9 | 9 | 19 | 22 | 12 | 0.09 | 1.95 | - | - | 13 | 0.5 | - | -
|  | 24時 | 0 | 0 | 12 | 12 | 16 | 1 | 3 | 0.09 | 1.95 | - | - | 3 | 0.4 | - | -
| 2019-10-22 | 1時 | zzz | zzz | zzz | zzz | zzz | 7 | -1 | zzz | zzz | - | - | 17 | 0.3 | - | -
|  | 2時 | 0 | 1 | 15 | 16 | 15 | 9 | 3 | 0.09 | 1.93 | - | - | 17 | 0.3 | - | -
|  | 3時 | 0 | 0 | 12 | 12 | 17 | 15 | 4 | 0.11 | 1.93 | - | - | 3 | 1.3 | - | -
|  | 4時 | 0 | 0 | 5 | 5 | 29 | 2 | 5 | 0.09 | 1.94 | - | - | 2 | 0.9 | - | -
|  | 5時 | 0 | 0 | 3 | 3 | 36 | 5 | 5 | 0.07 | 1.91 | - | - | 1 | 1.4 | - | -
|  | 6時 | 0 | 0 | 3 | 3 | 36 | 4 | 1 | 0.08 | 1.92 | - | - | 1 | 1.7 | - | -
|  | 7時 | 0 | 0 | 7 | 7 | 32 | 11 | 8 | 0.09 | 1.92 | - | - | 3 | 1.1 | - | -
|  | 8時 | 0 | 1 | 6 | 7 | 33 | 0 | 4 | 0.08 | 1.91 | - | - | 15 | 0.5 | - | -
|  | 9時 | 0 | 0 | 3 | 3 | 38 | 0 | -5 | 0.09 | 1.91 | - | - | 1 | 2 | - | -
|  | 10時 | 0 | 0 | 6 | 6 | 36 | 5 | 9 | 0.09 | 1.91 | - | - | 4 | 0.6 | - | -
コア期間 |  | 11時 | 0 | 0 | 6 | 6 | 34 | 0 | 6 | 0.09 | 1.91 | - | - | 1 | 2.8 | - | -
|  | 12時 | 0 | 0 | 3 | 3 | 38 | 4 | 4 | 0.08 | 1.92 | - | - | 2 | 3.5 | - | -
|  | 13時 | 0 | 0 | 4 | 4 | 38 | 1 | 1 | 0.09 | 1.9 | - | - | 2 | 2.3 | - | -
|  | 14時 | 0 | 0 | 3 | 3 | 38 | 10 | 2 | 0.08 | 1.9 | - | - | 16 | 2 | - | -
|  | 15時 | 0 | 0 | 4 | 4 | 36 | 0 | -3 | 0.09 | 1.9 | - | - | 15 | 0.9 | - | -
|  | 16時 | 0 | 0 | 7 | 7 | 28 | 9 | 7 | 0.09 | 1.9 | - | - | 17 | 0.2 | - | -
|  | 17時 | 0 | 0 | 7 | 7 | 20 | 0 | -1 | 0.07 | 1.91 | - | - | 6 | 0.4 | - | -
|  | 18時 | 0 | 1 | 8 | 9 | 14 | 7 | 5 | 0.09 | 1.91 | - | - | 7 | 1 | - | -
|  | 19時 | 0 | 0 | 7 | 7 | 12 | 0 | 7 | 0.11 | 1.9 | - | - | 11 | 0.4 | - | -
|  | 20時 | 0 | 1 | 8 | 9 | 13 | 7 | 3 | 0.1 | 1.91 | - | - | 14 | 0.4 | - | -
|  | 21時 | 0 | 2 | 13 | 15 | 4 | 3 | 10 | 0.1 | 1.92 | - | - | 11 | 0.7 | - | -
|  | 22時 | 0 | 4 | 12 | 16 | 2 | 6 | 3 | 0.11 | 1.92 | - | - | 11 | 0.8 | - | -
|  | 23時 | 0 | 6 | 11 | 17 | 2 | 18 | -1 | 0.11 | 1.93 | - | - | 10 | 0.7 | - | -
|  | 24時 | 0 | 9 | 10 | 19 | 1 | 10 | 10 | 0.11 | 1.92 | - | - | 17 | 0.3 | - | -
| 2019-10-23 | 1時 | 0 | 11 | 10 | 21 | 1 | 0 | 7 | 0.1 | 1.93 | - | - | 11 | 0.5 | - | -
|  | 2時 | 0 | 16 | 12 | 28 | 1 | 1 | 3 | 0.11 | 1.93 | - | - | 17 | 0.2 | - | -
|  | 3時 | 0 | 11 | 10 | 21 | 1 | 12 | 5 | 0.11 | 1.93 | - | - | 7 | 0.4 | - | -
|  | 4時 | 0 | 5 | 8 | 13 | 2 | 9 | 9 | 0.09 | 1.93 | - | - | 12 | 0.5 | - | -
|  | 5時 | 0 | 13 | 10 | 23 | 1 | 1 | 8 | 0.08 | 1.94 | - | - | 8 | 1 | - | -
|  | 6時 | 0 | 4 | 7 | 11 | 2 | 4 | 5 | 0.12 | 1.93 | - | - | 9 | 0.8 | - | -
|  | 7時 | 0 | 16 | 9 | 25 | 1 | 0 | 7 | 0.11 | 1.93 | - | - | 11 | 0.6 | - | -
|  | 8時 | 0 | 22 | 8 | 30 | 3 | 3 | 3 | 0.09 | 1.94 | - | - | 6 | 0.4 | - | -
|  | 9時 | 0 | 15 | 6 | 21 | 5 | 2 | -5 | 0.1 | 1.92 | - | - | 8 | 0.5 | - | -
|  | 10時 | 0 | 7 | 7 | 14 | 14 | 0 | 2 | 0.11 | 1.92 | - | - | 5 | 0.5 | - | -
コア期間 |  | 11時 | 0 | 3 | 5 | 8 | 24 | 11 | 10 | 0.11 | 1.91 | - | - | 3 | 2.3 | - | -
|  | 12時 | 0 | 1 | 3 | 4 | 30 | 0 | 4 | 0.08 | 1.91 | - | - | 3 | 2.6 | - | -
|  | 13時 | 0 | 1 | 3 | 4 | 32 | 0 | 3 | 0.08 | 1.9 | - | - | 2 | 3.5 | - | -
|  | 14時 | 0 | 1 | 2 | 3 | 35 | 13 | 5 | 0.1 | 1.91 | - | - | 2 | 3.1 | - | -
|  | 15時 | 1 | 1 | 4 | 5 | 41 | 2 | 8 | 0.14 | 1.91 | - | - | 3 | 2.6 | - | -
|  | 16時 | 1 | 0 | 4 | 4 | 45 | 18 | 5 | 0.11 | 1.91 | - | - | 2 | 1.6 | - | -
|  | 17時 | 1 | 0 | 7 | 7 | 36 | 10 | 13 | 0.11 | 1.91 | - | - | 3 | 0.8 | - | -
|  | 18時 | 0 | 1 | 11 | 12 | 19 | 24 | 11 | 0.1 | 1.92 | - | - | 17 | 0.2 | - | -
|  | 19時 | 0 | 1 | 13 | 14 | 11 | 12 | 14 | 0.13 | 1.92 | - | - | 1 | 0.6 | - | -
|  | 20時 | 0 | 1 | 10 | 11 | 10 | 26 | 6 | 0.12 | 1.92 | - | - | 11 | 0.5 | - | -
|  | 21時 | 0 | 2 | 15 | 17 | 4 | 12 | 9 | 0.11 | 1.93 | - | - | 1 | 0.6 | - | -
|  | 22時 | 1 | 0 | 10 | 10 | 24 | 22 | 7 | 0.12 | 1.93 | - | - | 3 | 3.6 | - | -
|  | 23時 | 2 | 0 | 11 | 11 | 27 | 8 | 12 | 0.11 | 1.95 | - | - | 2 | 1.7 | - | -
|  | 24時 | 1 | 0 | 12 | 12 | 21 | 20 | 12 | 0.11 | 1.96 | - | - | 9 | 0.6 | - | -
| 2019-10-24 | 1時 | 1 | 0 | 11 | 11 | 20 | 25 | 12 | 0.12 | 1.95 | - | - | 17 | 0.3 | - | -
|  | 2時 | 1 | 0 | 12 | 12 | 16 | 15 | -2 | 0.12 | 1.94 | - | - | 17 | 0.3 | - | -
|  | 3時 | 1 | 1 | 13 | 14 | 10 | 6 | 10 | 0.11 | 1.94 | - | - | 17 | 0.2 | - | -
|  | 4時 | 0 | 1 | 15 | 16 | 5 | 3 | -5 | 0.1 | 1.95 | - | - | 17 | 0.2 | - | -
|  | 5時 | 0 | 1 | 15 | 16 | 8 | 31 | 11 | 0.1 | 1.94 | - | - | 1 | 1.3 | - | -
|  | 6時 | 1 | 0 | 9 | 9 | 14 | 7 | 13 | 0.11 | 1.94 | - | - | 1 | 1 | - | -
|  | 7時 | 0 | 0 | 10 | 10 | 15 | 18 | 6 | 0.11 | 1.95 | - | - | 16 | 1 | - | -
|  | 8時 | 0 | 1 | 8 | 9 | 17 | 10 | 9 | 0.09 | 1.95 | - | - | 2 | 1.3 | - | -
|  | 9時 | 0 | 1 | 7 | 8 | 21 | 7 | 12 | 0.11 | 1.94 | - | - | 1 | 1.6 | - | -
|  | 10時 | 1 | 1 | 6 | 7 | 26 | 15 | 7 | 0.1 | 1.94 | - | - | 3 | 0.4 | - | -
コア期間 |  | 11時 | 0 | 1 | 5 | 6 | 27 | 13 | 12 | 0.11 | 1.93 | - | - | 2 | 2.1 | - | -
|  | 12時 | 0 | 1 | 7 | 8 | 27 | 21 | 10 | 0.11 | 1.94 | - | - | 2 | 2.1 | - | -
|  | 13時 | 0 | 1 | 8 | 9 | 26 | 21 | -2 | 0.12 | 1.93 | - | - | 3 | 1.7 | - | -
|  | 14時 | 0 | 1 | 10 | 11 | 22 | 14 | 12 | 0.1 | 1.94 | - | - | 1 | 1.6 | - | -
|  | 15時 | 0 | 1 | 11 | 12 | 22 | 13 | 9 | 0.11 | 1.94 | - | - | 1 | 1.7 | - | -
|  | 16時 | 0 | 1 | 9 | 10 | 26 | 7 | 14 | 0.12 | 1.94 | - | - | 3 | 2.1 | - | -
|  | 17時 | 0 | 0 | 8 | 8 | 28 | 10 | 14 | 0.09 | 1.93 | - | - | 1 | 1.2 | - | -
|  | 18時 | 0 | 0 | 8 | 8 | 23 | 16 | 21 | 0.11 | 1.93 | - | - | 2 | 2.3 | - | -
|  | 19時 | 0 | 1 | 9 | 10 | 22 | 20 | 17 | 0.1 | 1.94 | - | - | 17 | 0.2 | - | -
|  | 20時 | 0 | 1 | 9 | 10 | 21 | 7 | 12 | 0.11 | 1.93 | - | - | 3 | 0.9 | - | -
|  | 21時 | 0 | 0 | 5 | 5 | 24 | 18 | 8 | 0.09 | 1.93 | - | - | 13 | 0.5 | - | -
|  | 22時 | 0 | 0 | 11 | 11 | 16 | 11 | 13 | 0.1 | 1.94 | - | - | 17 | 0.3 | - | -
|  | 23時 | 0 | 0 | 11 | 11 | 14 | 23 | 9 | 0.09 | 1.94 | - | - | 16 | 0.8 | - | -
|  | 24時 | 0 | 0 | 9 | 9 | 19 | 19 | 3 | 0.08 | 1.94 | - | - | 11 | 1.3 | - | -
| 2019-10-25 | 1時 | 0 | 0 | 10 | 10 | 18 | 8 | 3 | 0.1 | 1.94 | - | - | 17 | 0.1 | - | -
|  | 2時 | 0 | 0 | 11 | 11 | 16 | 0 | -1 | 0.1 | 1.93 | - | - | 8 | 0.4 | - | -
|  | 3時 | 0 | 0 | 7 | 7 | 25 | 12 | 5 | 0.09 | 1.94 | - | - | 16 | 0.9 | - | -
|  | 4時 | 0 | 0 | 7 | 7 | 26 | 5 | 12 | 0.08 | 1.93 | - | - | 11 | 1.1 | - | -
|  | 5時 | 0 | 0 | 11 | 11 | 23 | 18 | 1 | 0.08 | 1.94 | - | - | 17 | 0.3 | - | -
|  | 6時 | 0 | 0 | 18 | 18 | 17 | 10 | 15 | 0.09 | 1.94 | - | - | 17 | 0.3 | - | -
|  | 7時 | 0 | 1 | 23 | 24 | 12 | 10 | -1 | 0.08 | 1.94 | - | - | 17 | 0.1 | - | -
|  | 8時 | 0 | 2 | 23 | 25 | 10 | 0 | 10 | 0.08 | 1.95 | - | - | 17 | 0.1 | - | -
|  | 9時 | 0 | 1 | 19 | 20 | 13 | 5 | -3 | 0.1 | 1.95 | - | - | 2 | 0.9 | - | -
|  | 10時 | 0 | 1 | 7 | 8 | 29 | 7 | -5 | 0.08 | 1.94 | - | - | 12 | 0.7 | - | -
コア期間 |  | 11時 | 0 | 1 | 12 | 13 | 27 | 0 | 4 | 0.09 | 1.94 | - | - | 17 | 0.2 | - | -
|  | 12時 | 0 | 1 | 8 | 9 | 31 | 0 | -8 | 0.11 | 1.94 | - | - | 1 | 1.5 | - | -
|  | 13時 | 0 | 0 | 6 | 6 | 33 | 0 | 3 | 0.1 | 1.94 | - | - | 2 | 1.4 | - | -
|  | 14時 | 0 | 1 | 10 | 11 | 29 | 0 | 4 | 0.1 | 1.94 | - | - | 11 | 1.2 | - | -
|  | 15時 | 0 | 1 | 13 | 14 | 26 | 0 | 1 | 0.11 | 1.94 | - | - | 3 | 0.7 | - | -
|  | 16時 | 0 | 1 | 9 | 10 | 27 | 5 | 7 | 0.1 | 1.94 | - | - | 17 | 0.1 | - | -
|  | 17時 | 0 | 1 | 13 | 14 | 21 | 0 | 0 | 0.09 | 1.95 | - | - | 9 | 0.8 | - | -
|  | 18時 | 0 | 0 | 10 | 10 | 24 | 0 | 8 | 0.12 | 1.95 | - | - | 14 | 1.3 | - | -
|  | 19時 | 0 | 0 | 9 | 9 | 24 | 3 | 3 | 0.11 | 1.93 | - | - | 12 | 1 | - | -
|  | 20時 | 0 | 1 | 15 | 16 | 15 | 13 | 9 | 0.12 | 1.94 | - | - | 17 | 0 | - | -
|  | 21時 | 0 | 1 | 17 | 18 | 10 | 4 | 11 | 0.13 | 1.94 | - | - | 3 | 0.9 | - | -
|  | 22時 | 0 | 1 | 10 | 11 | 15 | 2 | 6 | 0.12 | 1.94 | - | - | 3 | 0.8 | - | -
|  | 23時 | 0 | 0 | 7 | 7 | 15 | 18 | 12 | 0.11 | 1.94 | - | - | 2 | 0.7 | - | -
|  | 24時 | 0 | 1 | 9 | 10 | 12 | 13 | -7 | 0.1 | 1.96 | - | - | 15 | 1.7 | - | -
| 2019-10-26 | 1時 | 0 | 0 | 6 | 6 | 14 | 12 | 0 | 0.11 | 1.95 | - | - | 5 | 1 | - | -
|  | 2時 | 0 | 2 | 10 | 12 | 9 | 1 | 2 | 0.08 | 1.94 | - | - | 1 | 1.2 | - | -
|  | 3時 | 0 | 1 | 7 | 8 | 9 | 1 | -3 | 0.09 | 1.95 | - | - | 8 | 0.9 | - | -
|  | 4時 | 0 | 2 | 12 | 14 | 6 | 5 | -2 | 0.11 | 1.94 | - | - | 1 | 1.1 | - | -
|  | 5時 | 0 | 4 | 12 | 16 | 5 | 13 | 2 | 0.11 | 1.95 | - | - | 1 | 1.3 | - | -
|  | 6時 | 0 | 6 | 12 | 18 | 4 | 9 | -2 | 0.09 | 1.94 | - | - | 9 | 1 | - | -
|  | 7時 | 0 | 5 | 11 | 16 | 5 | 16 | 12 | 0.11 | 1.94 | - | - | 3 | 1.1 | - | -
|  | 8時 | 0 | 7 | 8 | 15 | 7 | 11 | -1 | 0.09 | 1.94 | - | - | 7 | 1.2 | - | -
|  | 9時 | 0 | 5 | 7 | 12 | 10 | 14 | 5 | 0.12 | 1.94 | - | - | 6 | 1.2 | - | -
|  | 10時 | 0 | 4 | 5 | 9 | 15 | 6 | 6 | 0.11 | 1.92 | - | - | 4 | 0.9 | - | -
コア期間 |  | 11時 | 0 | 2 | 4 | 6 | 22 | 17 | 7 | 0.09 | 1.91 | - | - | 5 | 0.7 | - | -
|  | 12時 | 0 | 2 | 5 | 7 | 25 | 7 | -1 | 0.08 | 1.91 | - | - | 4 | 1.7 | - | -
|  | 13時 | 0 | 1 | 3 | 4 | 29 | 8 | -3 | 0.09 | 1.91 | - | - | 3 | 2 | - | -
|  | 14時 | 0 | 0 | 2 | 2 | 28 | 5 | 8 | 0.07 | 1.91 | - | - | 2 | 2.3 | - | -
|  | 15時 | 0 | 0 | 3 | 3 | 26 | 10 | 5 | 0.08 | 1.91 | - | - | 13 | 0.8 | - | -
|  | 16時 | 0 | 2 | 10 | 12 | 13 | 14 | 10 | 0.09 | 1.92 | - | - | 11 | 0.7 | - | -
|  | 17時 | 0 | 4 | 14 | 18 | 5 | 9 | 7 | 0.12 | 1.92 | - | - | 11 | 0.4 | - | -
|  | 18時 | 0 | 6 | 13 | 19 | 2 | 10 | 1 | 0.16 | 1.92 | - | - | 17 | 0.1 | - | -
|  | 19時 | 0 | 12 | 12 | 24 | 1 | 7 | 14 | 0.14 | 1.93 | - | - | 2 | 0.5 | - | -
|  | 20時 | 0 | 7 | 8 | 15 | 1 | 16 | 2 | 0.13 | 1.93 | - | - | 11 | 1.1 | - | -
|  | 21時 | 0 | 9 | 10 | 19 | 1 | 7 | 2 | 0.13 | 1.93 | - | - | 15 | 0.5 | - | -
|  | 22時 | 0 | 7 | 10 | 17 | 1 | 1 | 7 | 0.11 | 1.93 | - | - | 17 | 0.2 | - | -
|  | 23時 | 0 | 8 | 10 | 18 | 1 | 19 | 8 | 0.14 | 1.93 | - | - | 17 | 0.1 | - | -
|  | 24時 | 0 | 5 | 10 | 15 | 1 | 16 | -1 | 0.11 | 1.93 | - | - | 13 | 0.8 | - | -
| 2019-10-27 | 1時 | 0 | 6 | 10 | 16 | 1 | 0 | 20 | 0.12 | 1.92 | - | - | 12 | 1 | - | -
|  | 2時 | 0 | 7 | 8 | 15 | 1 | 12 | 0 | 0.14 | 1.92 | - | - | 11 | 1.6 | - | -
|  | 3時 | 0 | 5 | 7 | 12 | 1 | 15 | 7 | 0.12 | 1.93 | - | - | 14 | 0.8 | - | -
|  | 4時 | 0 | 3 | 5 | 8 | 2 | 0 | 7 | 0.09 | 1.93 | - | - | 12 | 0.7 | - | -
|  | 5時 | 0 | 4 | 5 | 9 | 1 | 3 | -6 | 0.09 | 1.94 | - | - | 16 | 0.5 | - | -
|  | 6時 | 0 | 3 | 4 | 7 | 2 | 10 | 10 | 0.11 | 1.94 | - | - | 11 | 0.4 | - | -
|  | 7時 | 0 | 5 | 5 | 10 | 2 | 2 | -2 | 0.09 | 1.93 | - | - | 11 | 0.8 | - | -
|  | 8時 | 0 | 8 | 5 | 13 | 2 | 3 | -5 | 0.11 | 1.94 | - | - | 10 | 0.6 | - | -
|  | 9時 | 0 | 3 | 4 | 7 | 6 | 0 | 2 | 0.11 | 1.93 | - | - | 11 | 0.4 | - | -
|  | 10時 | 0 | 2 | 4 | 6 | 8 | 8 | -1 | 0.13 | 1.93 | - | - | 17 | 0.2 | - | -
コア期間 |  | 11時 | 0 | 2 | 4 | 6 | 15 | 8 | 8 | 0.12 | 1.92 | - | - | 3 | 1.3 | - | -
|  | 12時 | 0 | 1 | 2 | 3 | 23 | 18 | 7 | 0.09 | 1.92 | - | - | 1 | 2.2 | - | -
|  | 13時 | 1 | 0 | 1 | 1 | 29 | 5 | 10 | 0.1 | 1.92 | - | - | 2 | 3.4 | - | -
|  | 14時 | 1 | 0 | 1 | 1 | 29 | 13 | 2 | 0.1 | 1.92 | - | - | 3 | 2.8 | - | -
|  | 15時 | 1 | 0 | 2 | 2 | 32 | 27 | 5 | 0.1 | 1.91 | - | - | 2 | 2.9 | - | -
|  | 16時 | 1 | 0 | 4 | 4 | 35 | 12 | 13 | 0.11 | 1.92 | - | - | 3 | 3.1 | - | -
|  | 17時 | 0 | 0 | 5 | 5 | 34 | 0 | 8 | 0.13 | 1.93 | - | - | 2 | 3.1 | - | -
|  | 18時 | 0 | 0 | 9 | 9 | 26 | 10 | 16 | 0.15 | 1.94 | - | - | 10 | 1.1 | - | -
|  | 19時 | 0 | 1 | 16 | 17 | 10 | 12 | 10 | 0.15 | 1.95 | - | - | 1 | 0.7 | - | -
|  | 20時 | 0 | 1 | 14 | 15 | 6 | 12 | 10 | 0.14 | 1.96 | - | - | 17 | 0.1 | - | -
|  | 21時 | 0 | 1 | 8 | 9 | 7 | 14 | 4 | 0.14 | 1.95 | - | - | 1 | 0.4 | - | -
|  | 22時 | 0 | 0 | 6 | 6 | 12 | 13 | 13 | 0.12 | 1.94 | - | - | 1 | 1.7 | - | -
|  | 23時 | 0 | 0 | 10 | 10 | 16 | 0 | 8 | 0.09 | 1.96 | - | - | 11 | 0.9 | - | -
|  | 24時 | 0 | 1 | 11 | 12 | 10 | 7 | 6 | 0.11 | 1.96 | - | - | 17 | 0.3 | - | -
| 2019-10-28 | 1時 | 0 | 4 | 15 | 19 | 4 | 9 | 1 | 0.08 | 1.96 | - | - | 9 | 0.4 | - | -
|  | 2時 | 0 | 5 | 14 | 19 | 2 | 13 | 10 | 0.09 | 1.96 | - | - | 14 | 0.5 | - | -
|  | 3時 | 0 | 4 | 12 | 16 | 2 | 5 | 12 | 0.1 | 1.96 | - | - | 10 | 0.4 | - | -
|  | 4時 | 0 | 9 | 11 | 20 | 1 | 8 | 10 | 0.1 | 1.98 | - | - | 11 | 0.4 | - | -
|  | 5時 | 0 | 13 | 10 | 23 | 1 | 4 | 2 | 0.1 | 1.98 | - | - | 8 | 0.5 | - | -
|  | 6時 | 0 | 8 | 8 | 16 | 2 | 1 | -1 | 0.09 | 1.97 | - | - | 6 | 0.4 | - | -
|  | 7時 | 0 | 8 | 7 | 15 | 2 | 13 | 2 | 0.11 | 1.96 | - | - | 17 | 0.3 | - | -
|  | 8時 | 0 | 20 | 10 | 30 | 2 | 2 | 9 | 0.11 | 1.97 | - | - | 17 | 0.1 | - | -
|  | 9時 | 0 | 10 | 7 | 17 | 8 | 14 | 11 | 0.11 | 1.97 | - | - | 1 | 1.9 | - | -
|  | 10時 | 0 | 2 | 4 | 6 | 19 | 7 | 20 | 0.09 | 1.96 | - | - | 2 | 2.5 | - | -
|  | 11時 | 0 | 1 | 3 | 4 | 29 | 11 | 5 | 0.11 | 1.95 | - | - | 3 | 2.8 | - | -
|  | 12時 | 0 | 1 | 3 | 4 | 33 | 9 | 1 | 0.1 | 1.96 | - | - | 3 | 2.5 | - | -
|  | 13時 | 0 | 1 | 3 | 4 | 36 | 5 | 11 | 0.09 | 1.95 | - | - | 2 | 3.6 | - | -
|  | 14時 | 1 | 1 | 3 | 4 | 39 | 14 | 10 | 0.09 | 1.94 | - | - | 2 | 3.5 | - | -
|  | 15時 | 1 | 1 | 6 | 7 | 41 | 8 | 10 | 0.12 | 1.97 | - | - | 2 | 3.4 | - | -
|  | 16時 | 1 | 1 | 9 | 10 | 38 | 10 | 14 | 0.12 | 1.97 | - | - | 3 | 2.9 | - | -
|  | 17時 | 1 | 1 | 14 | 15 | 33 | 15 | 6 | 0.13 | 1.97 | - | - | 16 | 0.8 | - | -
|  | 18時 | 0 | 2 | 26 | 28 | 14 | 3 | 11 | 0.15 | 2 | - | - | 10 | 0.9 | - | -
|  | 19時 | 1 | 1 | 24 | 25 | 10 | 7 | 0 | 0.17 | 1.98 | - | - | 16 | 0.5 | - | -
|  | 20時 | 1 | 1 | 19 | 20 | 10 | 16 | 13 | 0.16 | 1.97 | - | - | 10 | 0.7 | - | -
|  | 21時 | 0 | 5 | 24 | 29 | 3 | 29 | 8 | 0.14 | 1.99 | - | - | 17 | 0.3 | - | -
|  | 22時 | 0 | 1 | 13 | 14 | 8 | 5 | 11 | 0.14 | 1.99 | - | - | 9 | 1.6 | - | -
|  | 23時 | 1 | 2 | 10 | 12 | 7 | 19 | 7 | 0.15 | 1.98 | - | - | 10 | 1.4 | - | -
|  | 24時 | 0 | 1 | 7 | 8 | 7 | 9 | 11 | 0.11 | 1.98 | - | - | 8 | 0.8 | - | -
| 2019-10-29 | 1時 | zzz | zzz | zzz | zzz | zzz | 14 | 19 | zzz | zzz | - | - | 9 | 0.9 | - | -
|  | 2時 | 0 | 0 | 6 | 6 | 7 | 10 | -5 | 0.12 | 1.98 | - | - | 7 | 0.4 | - | -
|  | 3時 | 0 | 1 | 6 | 7 | 5 | 15 | 1 | 0.12 | 1.98 | - | - | 11 | 0.8 | - | -
|  | 4時 | 0 | 1 | 7 | 8 | 4 | 8 | 14 | 0.12 | 1.99 | - | - | 17 | 0.3 | - | -
|  | 5時 | 0 | 1 | 8 | 9 | 3 | 16 | 14 | 0.11 | 1.99 | - | - | 17 | 0.3 | - | -
|  | 6時 | 0 | 2 | 8 | 10 | 2 | 21 | 8 | 0.12 | 1.98 | - | - | 9 | 0.6 | - | -
|  | 7時 | 0 | 4 | 9 | 13 | 2 | 11 | 8 | 0.11 | 1.98 | - | - | 17 | 0 | - | -
|  | 8時 | 0 | 15 | 12 | 27 | 2 | 11 | 11 | 0.1 | 1.99 | - | - | 9 | 1.1 | - | -
|  | 9時 | 0 | 9 | 11 | 20 | 5 | 11 | 11 | 0.14 | 1.99 | - | - | 12 | 0.8 | - | -
|  | 10時 | 0 | 6 | 11 | 17 | 6 | 2 | 7 | 0.14 | 1.99 | - | - | 11 | 1.3 | - | -
|  | 11時 | zzz | 6 | 13 | 19 | 7 | zzz | 12 | zzz | zzz | - | - | 8 | 1.3 | - | -
|  | 12時 | zzz | 4 | 14 | 18 | 10 | zzz | 15 | zzz | zzz | - | - | 17 | 0.3 | - | -
|  | 13時 | zzz | 4 | 15 | 19 | 10 | 2 | 3 | 0.11 | 1.97 | - | - | 12 | 0.7 | - | -
|  | 14時 | 0 | 3 | 14 | 17 | 10 | 6 | 2 | 0.14 | 1.97 | - | - | 12 | 0.6 | - | -
|  | 15時 | 0 | 4 | 17 | 21 | 9 | 13 | 5 | 0.12 | 1.96 | - | - | 17 | 0 | - | -
|  | 16時 | 0 | 3 | 16 | 19 | 10 | 11 | 4 | 0.11 | 1.96 | - | - | 17 | 0.1 | - | -
|  | 17時 | 0 | 2 | 17 | 19 | 8 | 5 | 13 | 0.12 | 1.96 | - | - | 16 | 0.4 | - | -
|  | 18時 | 0 | 2 | 16 | 18 | 6 | 20 | 11 | 0.11 | 1.96 | - | - | 3 | 1.2 | - | -
|  | 19時 | 0 | 3 | 17 | 20 | 3 | 0 | 3 | 0.13 | 1.96 | - | - | 11 | 0.9 | - | -
|  | 20時 | 0 | 8 | 17 | 25 | 1 | 9 | 10 | 0.11 | 1.96 | - | - | 1 | 0.6 | - | -
|  | 21時 | 0 | 5 | 15 | 20 | 2 | 16 | -5 | 0.11 | 1.96 | - | - | 11 | 1.3 | - | -
|  | 22時 | 1 | 3 | 17 | 20 | 3 | 0 | 0 | 0.11 | 1.95 | - | - | 12 | 1.3 | - | -
|  | 23時 | 0 | 2 | 14 | 16 | 3 | 12 | 6 | 0.11 | 1.95 | - | - | 11 | 1.5 | - | -
|  | 24時 | 0 | 2 | 14 | 16 | 5 | 1 | 6 | 0.08 | 1.94 | - | - | 11 | 1.7 | - | -
| 2019-10-30 | 1時 | 0 | 1 | 11 | 12 | 7 | 0 | 7 | 0.09 | 1.94 | - | - | 12 | 1.2 | - | -
|  | 2時 | 0 | 1 | 10 | 11 | 7 | 5 | 1 | 0.09 | 1.94 | - | - | 12 | 1.1 | - | -
|  | 3時 | 0 | 2 | 13 | 15 | 4 | 0 | 5 | 0.09 | 1.95 | - | - | 11 | 1.3 | - | -
|  | 4時 | 0 | 3 | 12 | 15 | 3 | 11 | 5 | 0.09 | 1.94 | - | - | 11 | 1.8 | - | -
|  | 5時 | 0 | 9 | 13 | 22 | 0 | 11 | -7 | 0.08 | 1.94 | - | - | 11 | 1.8 | - | -
|  | 6時 | 0 | 24 | 13 | 37 | 0 | 0 | -2 | 0.09 | 1.95 | - | - | 11 | 1.1 | - | -
|  | 7時 | 0 | 34 | 14 | 48 | 0 | 16 | 10 | 0.09 | 1.96 | - | - | 11 | 1.7 | - | -
|  | 8時 | 0 | 28 | 13 | 41 | 4 | 2 | -2 | 0.11 | 1.96 | - | - | 9 | 0.9 | - | -
|  | 9時 | 0 | 14 | 9 | 23 | 8 | 8 | -6 | 0.11 | 1.94 | - | - | 8 | 1.2 | - | -
|  | 10時 | 0 | 9 | 8 | 17 | 11 | 0 | -6 | 0.09 | 1.95 | - | - | 8 | 0.6 | - | -
|  | 11時 | 1 | 5 | 7 | 12 | 17 | 13 | 3 | 0.12 | 1.94 | - | - | 7 | 1 | - | -
|  | 12時 | 0 | 2 | 5 | 7 | 28 | 6 | -1 | 0.09 | 1.93 | - | - | 2 | 2.4 | - | -
|  | 13時 | 0 | 1 | 3 | 4 | 32 | 13 | 7 | 0.09 | 1.92 | - | - | 2 | 3 | - | -
|  | 14時 | 1 | 0 | 2 | 2 | 33 | 19 | 9 | 0.07 | 1.94 | - | - | 2 | 4 | - | -
|  | 15時 | 1 | 0 | 5 | 5 | 42 | 15 | 8 | 0.1 | 1.94 | - | - | 3 | 3 | - | -
|  | 16時 | 1 | 1 | 9 | 10 | 38 | 13 | 12 | 0.1 | 1.93 | - | - | 14 | 0.4 | - | -
|  | 17時 | 0 | 2 | 22 | 24 | 15 | 13 | 15 | 0.13 | 1.96 | - | - | 11 | 0.7 | - | -
|  | 18時 | 0 | 3 | 22 | 25 | 7 | 19 | 11 | 0.14 | 1.96 | - | - | 10 | 0.6 | - | -
|  | 19時 | 0 | 7 | 24 | 31 | 2 | 12 | 14 | 0.11 | 1.96 | - | - | 12 | 0.7 | - | -
|  | 20時 | 0 | 9 | 21 | 30 | 2 | 16 | 12 | 0.12 | 1.95 | - | - | 10 | 0.8 | - | -
|  | 21時 | 0 | 8 | 18 | 26 | 2 | 20 | 12 | 0.14 | 1.95 | - | - | 11 | 0.7 | - | -
|  | 22時 | 0 | 9 | 16 | 25 | 1 | 28 | 6 | 0.11 | 1.96 | - | - | 11 | 1.2 | - | -
|  | 23時 | 0 | 14 | 15 | 29 | 0 | 8 | 12 | 0.11 | 1.97 | - | - | 11 | 0.7 | - | -
|  | 24時 | 0 | 18 | 13 | 31 | 0 | 15 | 8 | 0.09 | 1.97 | - | - | 11 | 0.6 | - | -
| 2019-10-31 | 1時 | 0 | 17 | 13 | 30 | 1 | 11 | 15 | 0.11 | 1.97 | - | - | 11 | 1.4 | - | -
|  | 2時 | 0 | 12 | 13 | 25 | 1 | 1 | 8 | 0.11 | 1.95 | - | - | 11 | 1.1 | - | -
|  | 3時 | 0 | 16 | 11 | 27 | 0 | 18 | 15 | 0.1 | 1.96 | - | - | 11 | 0.8 | - | -
|  | 4時 | 0 | 25 | 9 | 34 | 0 | 20 | 1 | 0.1 | 1.98 | - | - | 17 | 0.1 | - | -
|  | 5時 | 0 | 30 | 8 | 38 | 0 | 13 | 11 | 0.13 | 1.97 | - | - | 8 | 0.4 | - | -
|  | 6時 | 0 | 30 | 8 | 38 | 1 | 13 | 9 | 0.09 | 1.96 | - | - | 10 | 0.7 | - | -
|  | 7時 | 0 | 32 | 9 | 41 | 1 | 25 | 6 | 0.09 | 1.96 | - | - | 17 | 0.2 | - | -
|  | 8時 | 0 | 23 | 7 | 30 | 2 | 16 | 11 | 0.12 | 1.97 | - | - | 5 | 0.7 | - | -
|  | 9時 | 1 | 9 | 6 | 15 | 6 | 21 | 7 | 0.11 | 1.97 | - | - | 3 | 0.7 | - | -
|  | 10時 | 0 | 4 | 6 | 10 | 19 | 21 | 4 | 0.11 | 1.97 | - | - | 1 | 2.6 | - | -
|  | 11時 | 1 | 1 | 4 | 5 | 36 | 21 | 23 | 0.1 | 1.98 | - | - | 2 | 2.4 | - | -
|  | 12時 | 1 | 1 | 4 | 5 | 39 | 25 | 5 | 0.09 | 1.98 | - | - | 3 | 1.5 | - | -
|  | 13時 | 1 | 1 | 5 | 6 | 38 | 20 | 15 | 0.11 | 1.96 | - | - | 3 | 2.1 | - | -
|  | 14時 | 1 | 1 | 4 | 5 | 39 | 22 | 21 | 0.12 | 1.96 | - | - | 2 | 4.1 | - | -
|  | 15時 | 1 | 0 | 6 | 6 | 44 | 26 | 12 | 0.1 | 1.96 | - | - | 3 | 2.6 | - | -
|  | 16時 | 1 | 0 | 8 | 8 | 48 | 39 | 20 | 0.11 | 1.98 | - | - | 2 | 1.9 | - | -
|  | 17時 | 1 | 1 | 13 | 14 | 41 | 30 | 29 | 0.12 | 1.98 | - | - | 9 | 0.4 | - | -
|  | 18時 | 1 | 0 | 20 | 20 | 20 | 34 | 18 | 0.15 | 1.98 | - | - | 10 | 0.6 | - | -
|  | 19時 | 0 | 1 | 16 | 17 | 16 | 39 | 20 | 0.14 | 1.99 | - | - | 10 | 0.5 | - | -
|  | 20時 | 0 | 0 | 12 | 12 | 13 | 30 | 16 | 0.13 | 1.99 | - | - | 10 | 2 | - | -
|  | 21時 | 1 | 0 | 7 | 7 | 16 | 33 | 25 | 0.13 | 1.97 | - | - | 10 | 1.6 | - | -
|  | 22時 | 0 | 0 | 7 | 7 | 14 | 21 | 21 | 0.11 | 1.97 | - | - | 10 | 1.7 | - | -
|  | 23時 | 0 | 1 | 10 | 11 | 8 | 25 | 26 | 0.12 | 1.98 | - | - | 11 | 2.4 | - | -
|  | 24時 | 0 | 2 | 8 | 10 | 7 | 23 | 16 | 0.12 | 1.98 | - | - | 11 | 0.8 | - | -
| 2020-01-16 | 1時 | 0 | 9 | 27 | 36 | 4 | 0 | -5 | 0.12 | 1.99 | - | - | 9 | 1.7 | - | - | APDA-375A
|  | 2時 | 0 | 1 | 15 | 16 | 13 | 3 | -2 | 0.13 | 1.98 | - | - | 4 | 0.9 | - | - | FPM-377
|  | 3時 | 0 | 3 | 19 | 22 | 7 | 7 | 1 | 0.14 | 1.98 | - | - | 14 | 1 | - | - | FH62C14
|  | 4時 | 0 | 1 | 10 | 11 | 17 | 1 | 5 | 0.13 | 1.99 | - | - | 3 | 1.2 | - | - | SHARP5030
|  | 5時 | 0 | 2 | 13 | 15 | 12 | 13 | -4 | 0.09 | 1.98 | - | - | 13 | 0.7 | - | - | 5014i
|  | 6時 | 0 | 2 | 12 | 14 | 15 | 17 | 7 | 0.11 | 1.99 | - | - | 16 | 0.8 | - | - | Model MP101M(BAM)
|  | 7時 | 0 | 2 | 15 | 17 | 11 | 9 | 3 | 0.12 | 2 | - | - | 12 | 0.8 | - | - | Model MP101M(CPM)
|  | 8時 | 0 | 18 | 24 | 42 | 4 | 10 | 1 | 0.16 | 2 | - | - | 1 | 1.1 | - | -
|  | 9時 | 0 | 10 | 16 | 26 | 11 | 19 | 8 | 0.15 | 1.99 | - | - | 9 | 1 | - | -
|  | 10時 | 0 | 10 | 17 | 27 | 13 | 3 | 4 | 0.16 | 2 | - | - | 2 | 0.6 | - | -
|  | 11時 | 1 | 11 | 14 | 25 | 19 | 0 | 3 | 0.19 | 2 | - | - | 3 | 1.1 | - | -
|  | 12時 | 0 | 2 | 7 | 9 | 31 | 0 | -8 | 0.15 | 1.99 | - | - | 10 | 2.4 | - | -
|  | 13時 | 0 | 2 | 8 | 10 | 31 | 2 | -1 | 0.14 | 1.99 | - | - | 10 | 1.8 | - | -
|  | 14時 | 0 | 2 | 8 | 10 | 31 | 11 | zzz | 0.14 | 1.99 | - | - | 3 | 2.3 | - | -
|  | 15時 | 1 | 3 | 9 | 12 | 26 | 6 | 7 | 0.14 | 1.99 | - | - | 2 | 3.2 | - | -
|  | 16時 | 0 | 3 | 13 | 16 | 24 | 15 | 11 | 0.16 | 1.99 | - | - | 2 | 2.6 | - | -
|  | 17時 | 1 | 1 | 15 | 16 | 22 | 1 | 5 | 0.16 | 1.99 | - | - | 2 | 0.9 | - | -
|  | 18時 | 0 | 1 | 19 | 20 | 17 | 19 | 4 | 0.16 | 1.99 | - | - | 1 | 0.8 | - | -
|  | 19時 | 0 | 1 | 21 | 22 | 10 | 11 | 5 | 0.17 | 2 | - | - | 17 | 0.1 | - | -
|  | 20時 | 0 | 1 | 22 | 23 | 6 | 14 | 3 | 0.2 | 2 | - | - | 16 | 0.7 | - | -
|  | 21時 | 0 | 2 | 20 | 22 | 4 | 12 | 6 | 0.18 | 2 | - | - | 8 | 0.6 | - | -
|  | 22時 | 0 | 4 | 18 | 22 | 5 | 0 | -1 | 0.17 | 2 | - | - | 11 | 0.5 | - | -
|  | 23時 | 0 | 13 | 20 | 33 | 2 | 0 | 1 | 0.2 | 2 | - | - | 10 | 0.8 | - | -
|  | 24時 | 0 | 22 | 22 | 44 | 0 | 8 | 7 | 0.18 | 2 | - | - | 9 | 0.6 | - | -
| 2020-01-17 | 1時 | 0 | 21 | 20 | 41 | 0 | 17 | 3 | 0.18 | 2 | - | - | 11 | 0.6 | - | -
|  | 2時 | 1 | 29 | 19 | 48 | 0 | 15 | 4 | 0.18 | 1.99 | - | - | 10 | 0.5 | - | -
|  | 3時 | 0 | 33 | 18 | 51 | 0 | 6 | -8 | 0.17 | 1.99 | - | - | 12 | 0.5 | - | -
|  | 4時 | 1 | 39 | 17 | 56 | 0 | 10 | 4 | 0.17 | 1.99 | - | - | 11 | 0.4 | - | -
|  | 5時 | 0 | 43 | 17 | 60 | 0 | 12 | 7 | 0.17 | 1.98 | - | - | 17 | 0 | - | -
|  | 6時 | 0 | 45 | 17 | 62 | 0 | 4 | 6 | 0.16 | 1.99 | - | - | 10 | 0.4 | - | -
|  | 7時 | 1 | 54 | 19 | 73 | 0 | 1 | -4 | 0.18 | 1.99 | - | - | 11 | 1.6 | - | -
|  | 8時 | 1 | 62 | 21 | 83 | 0 | 9 | 2 | 0.17 | 2 | - | - | 17 | 0.2 | - | -
|  | 9時 | 1 | 37 | 16 | 53 | 1 | 16 | 2 | 0.18 | 1.99 | - | - | 17 | 0.2 | - | -
|  | 10時 | 1 | 38 | 17 | 55 | 4 | 0 | 3 | 0.19 | 1.99 | - | - | 17 | 0.2 | - | -
|  | 11時 | 1 | 11 | 13 | 24 | 12 | 17 | 2 | 0.18 | 1.99 | - | - | 9 | 0.4 | - | -
|  | 12時 | 0 | 4 | 8 | 12 | 25 | 0 | 5 | 0.16 | 1.98 | - | - | 3 | 2 | - | -
|  | 13時 | 1 | 2 | 5 | 7 | 31 | 2 | 0 | 0.13 | 1.98 | - | - | 4 | 1.7 | - | -
|  | 14時 | 0 | 1 | 4 | 5 | 36 | 0 | -2 | 0.11 | 1.97 | - | - | 3 | 2.6 | - | -
|  | 15時 | 1 | 1 | 6 | 7 | 34 | 7 | 2 | 0.12 | 1.98 | - | - | 2 | 3.8 | - | -
|  | 16時 | 1 | 1 | 11 | 12 | 30 | 11 | 3 | 0.16 | 1.99 | - | - | 2 | 3.8 | - | -
|  | 17時 | 1 | 1 | 12 | 13 | 29 | 5 | -1 | 0.15 | 1.99 | - | - | 3 | 1.6 | - | -
|  | 18時 | 1 | 0 | 14 | 14 | 27 | 13 | -9 | 0.15 | 1.98 | - | - | 1 | 0.6 | - | -
|  | 19時 | 0 | 1 | 21 | 22 | 16 | 3 | 4 | 0.16 | 2 | - | - | 10 | 0.7 | - | -
|  | 20時 | 0 | 3 | 31 | 34 | 3 | 2 | 7 | 0.22 | 2 | - | - | 17 | 0.3 | - | -
|  | 21時 | 0 | 3 | 27 | 30 | 4 | 22 | 3 | 0.23 | 1.99 | - | - | 17 | 0.3 | - | -
|  | 22時 | 0 | 3 | 27 | 30 | 1 | 4 | 8 | 0.18 | 1.99 | - | - | 17 | 0 | - | -
|  | 23時 | 1 | 7 | 28 | 35 | 0 | 4 | 4 | 0.2 | 2 | - | - | 11 | 0.8 | - | -
|  | 24時 | 0 | 11 | 28 | 39 | 1 | 0 | 1 | 0.18 | 1.99 | - | - | 8 | 0.6 | - | -
| 2020-01-18 | 1時 | 1 | 3 | 19 | 22 | 11 | 22 | 3 | 0.18 | 1.99 | - | - | 11 | 0.6 | - | -
|  | 2時 | 0 | 0 | 11 | 11 | 18 | 10 | 5 | 0.15 | 1.99 | - | - | 16 | 0.9 | - | -
|  | 3時 | 0 | 0 | 11 | 11 | 19 | 7 | 11 | 0.15 | 1.99 | - | - | 15 | 0.6 | - | -
|  | 4時 | 0 | 0 | 8 | 8 | 20 | 0 | 5 | 0.16 | 1.99 | - | - | 16 | 1 | - | -
|  | 5時 | 0 | 0 | 5 | 5 | 23 | 10 | -3 | 0.12 | 2 | - | - | 16 | 1.2 | - | -
|  | 6時 | 0 | 0 | 5 | 5 | 24 | 0 | 11 | 0.14 | 2 | - | - | 1 | 1.4 | - | -
|  | 7時 | 0 | 0 | 4 | 4 | 25 | 0 | 12 | 0.14 | 1.99 | - | - | 1 | 1.9 | - | -
|  | 8時 | 1 | 0 | 5 | 5 | 26 | 0 | -1 | 0.14 | 1.99 | - | - | 1 | 2.8 | - | -
|  | 9時 | 0 | 0 | 4 | 4 | 28 | 19 | 0 | 0.12 | 1.98 | - | - | 3 | 3 | - | -
|  | 10時 | 0 | 0 | 3 | 3 | 32 | 2 | 5 | 0.12 | 1.97 | - | - | 2 | 2.1 | - | -
|  | 11時 | 0 | 0 | 3 | 3 | 33 | 1 | -3 | 0.12 | 1.97 | - | - | 15 | 0.7 | - | -
|  | 12時 | 0 | 0 | 4 | 4 | 32 | 10 | 9 | 0.14 | 1.97 | - | - | 1 | 2 | - | -
|  | 13時 | 0 | 0 | 4 | 4 | 31 | 0 | 7 | 0.11 | 1.97 | - | - | 16 | 1.5 | - | -
|  | 14時 | 0 | 1 | 5 | 6 | 30 | 4 | 5 | 0.13 | 1.99 | - | - | 1 | 2 | - | -
|  | 15時 | 0 | 1 | 5 | 6 | 29 | 4 | 0 | 0.11 | 1.98 | - | - | 1 | 1.3 | - | -
|  | 16時 | 0 | 0 | 4 | 4 | 30 | 3 | 7 | 0.12 | 1.97 | - | - | 1 | 1.3 | - | -
|  | 17時 | 0 | 0 | 6 | 6 | 28 | 0 | -8 | 0.12 | 1.97 | - | - | 1 | 0.7 | - | -
|  | 18時 | 0 | 0 | 8 | 8 | 23 | 0 | 5 | 0.12 | 1.97 | - | - | zzz | zzz | - | -
|  | 19時 | 0 | 0 | 13 | 13 | 16 | 9 | 11 | 0.14 | 1.98 | - | - | zzz | zzz | - | -
|  | 20時 | 0 | 0 | 12 | 12 | 17 | 0 | 0 | 0.14 | 1.97 | - | - | zzz | zzz | - | -
|  | 21時 | 0 | 0 | 14 | 14 | 13 | 3 | -1 | 0.14 | 1.97 | - | - | zzz | zzz | - | -
|  | 22時 | 0 | 1 | 19 | 20 | 7 | 5 | 5 | 0.12 | 1.98 | - | - | zzz | zzz | - | -
|  | 23時 | 0 | 1 | 19 | 20 | 5 | 16 | -1 | 0.15 | 1.98 | - | - | zzz | zzz | - | -
|  | 24時 | 0 | 1 | 20 | 21 | 3 | 0 | 2 | 0.14 | 1.96 | - | - | zzz | zzz | - | -
| 2020-01-19 | 1時 | 0 | 1 | 18 | 19 | 2 | 0 | -4 | 0.15 | 1.98 | - | - | zzz | zzz | - | -
|  | 2時 | 0 | 1 | 17 | 18 | 2 | 8 | -4 | 0.14 | 1.97 | - | - | zzz | zzz | - | -
|  | 3時 | 0 | 1 | 16 | 17 | 2 | 0 | 2 | 0.12 | 1.97 | - | - | zzz | zzz | - | -
|  | 4時 | 0 | 1 | 14 | 15 | 3 | 8 | 1 | 0.14 | 1.97 | - | - | zzz | zzz | - | -
|  | 5時 | 0 | 0 | 9 | 9 | 8 | 0 | 1 | 0.13 | 1.97 | - | - | zzz | zzz | - | -
|  | 6時 | 0 | 0 | 4 | 4 | 16 | 7 | -3 | 0.14 | 1.98 | - | - | zzz | zzz | - | -
|  | 7時 | 0 | 0 | 4 | 4 | 15 | 13 | 6 | 0.14 | 1.97 | - | - | zzz | zzz | - | -
|  | 8時 | 0 | 3 | 10 | 13 | 9 | 0 | 5 | 0.14 | 1.97 | - | - | zzz | zzz | - | -
|  | 9時 | 0 | 9 | 10 | 19 | 13 | 6 | 10 | 0.14 | 1.96 | - | - | zzz | zzz | - | -
|  | 10時 | 0 | 3 | 5 | 8 | 22 | 0 | 11 | 0.16 | 1.96 | - | - | zzz | zzz | - | -
|  | 11時 | 0 | 2 | 4 | 6 | 28 | 0 | -3 | 0.13 | 1.96 | - | - | 5 | 0.8 | - | -
|  | 12時 | 0 | 1 | 3 | 4 | 31 | 2 | 11 | 0.15 | 1.96 | - | - | 6 | 0.6 | - | -
|  | 13時 | 0 | 1 | 3 | 4 | 35 | 2 | 6 | 0.11 | 1.96 | - | - | 4 | 1.7 | - | -
|  | 14時 | 0 | 1 | 3 | 4 | 37 | 5 | 6 | 0.12 | 1.95 | - | - | 6 | 2.1 | - | -
|  | 15時 | 0 | 1 | 4 | 5 | 34 | 0 | 1 | 0.11 | 1.95 | - | - | 10 | 0.8 | - | -
|  | 16時 | 1 | 1 | 6 | 7 | 28 | 11 | 9 | 0.12 | 1.95 | - | - | 6 | 0.8 | - | -
|  | 17時 | 1 | 1 | 8 | 9 | 22 | 0 | -1 | 0.12 | 1.95 | - | - | 6 | 0.9 | - | -
|  | 18時 | 0 | 0 | 11 | 11 | 14 | 1 | 8 | 0.15 | 1.95 | - | - | 3 | 0.4 | - | -
|  | 19時 | 0 | 1 | 13 | 14 | 8 | 8 | 3 | 0.16 | 1.95 | - | - | 10 | 1 | - | -
|  | 20時 | 0 | 3 | 16 | 19 | 4 | 20 | 0 | 0.14 | 1.96 | - | - | 12 | 0.7 | - | -
|  | 21時 | 0 | 5 | 17 | 22 | 0 | 12 | 3 | 0.16 | 1.96 | - | - | 10 | 0.9 | - | -
|  | 22時 | 0 | 5 | 17 | 22 | 0 | 0 | 4 | 0.16 | 1.96 | - | - | 10 | 1.2 | - | -
|  | 23時 | 0 | 2 | 10 | 12 | 7 | 1 | -3 | 0.14 | 1.95 | - | - | 12 | 1.2 | - | -
|  | 24時 | 0 | 1 | 10 | 11 | 7 | 19 | -5 | 0.14 | 1.96 | - | - | 11 | 1.1 | - | -
| 2020-01-20 | 1時 | 0 | 3 | 11 | 14 | 6 | 1 | 7 | 0.14 | 1.96 | - | - | 11 | 1.4 | - | -
|  | 2時 | 0 | 15 | 16 | 31 | 0 | 13 | 2 | 0.15 | 1.96 | - | - | 11 | 0.5 | - | -
|  | 3時 | 0 | 21 | 16 | 37 | 0 | 0 | -2 | 0.14 | 1.96 | - | - | 11 | 1.2 | - | -
|  | 4時 | 0 | 29 | 18 | 47 | 0 | 11 | 1 | 0.14 | 1.95 | - | - | 11 | 1.5 | - | -
|  | 5時 | 0 | 35 | 20 | 55 | 0 | 0 | 2 | 0.16 | 1.96 | - | - | 9 | 0.7 | - | -
|  | 6時 | 1 | 35 | 20 | 55 | 0 | 0 | 6 | 0.15 | 1.96 | - | - | 11 | 1.6 | - | -
|  | 7時 | 0 | 48 | 24 | 72 | 0 | 7 | 7 | 0.16 | 1.96 | - | - | 10 | 0.6 | - | -
|  | 8時 | 1 | 82 | 30 | 112 | 0 | 0 | 2 | 0.19 | 1.96 | - | - | 10 | 0.7 | - | -
|  | 9時 | 1 | 56 | 24 | 80 | 5 | 3 | 7 | 0.24 | 1.97 | - | - | 8 | 0.5 | - | -
|  | 10時 | 1 | 20 | 19 | 39 | 11 | 1 | 7 | 0.22 | 1.96 | - | - | 8 | 0.5 | - | -
コア期間 |  | 11時 | 1 | 12 | 15 | 27 | 19 | 0 | 6 | 0.2 | 1.97 | - | - | 3 | 1 | - | -
|  | 12時 | 0 | 3 | 7 | 10 | 30 | 10 | 7 | 0.15 | 1.98 | - | - | 3 | 2.7 | - | -
|  | 13時 | 0 | 1 | 4 | 5 | 36 | 13 | -6 | 0.13 | 1.96 | - | - | 3 | 2.8 | - | -
|  | 14時 | 0 | 1 | 4 | 5 | 39 | 7 | 6 | 0.12 | 1.97 | - | - | 2 | 3.2 | - | -
|  | 15時 | 0 | 2 | 7 | 9 | 38 | 13 | 4 | 0.14 | 1.96 | - | - | 3 | 2.4 | - | -
|  | 16時 | 1 | 1 | 8 | 9 | 38 | 15 | 3 | 0.13 | 1.97 | - | - | 2 | 3 | - | -
|  | 17時 | 0 | 6 | 21 | 27 | 24 | 10 | 5 | 0.15 | 1.97 | - | - | 10 | 1.4 | - | -
|  | 18時 | 0 | 10 | 34 | 44 | 4 | 11 | 12 | 0.21 | 1.97 | - | - | 13 | 0.4 | - | -
|  | 19時 | 0 | 13 | 33 | 46 | 1 | 18 | 8 | 0.16 | 1.97 | - | - | 11 | 1.1 | - | -
|  | 20時 | 0 | 18 | 29 | 47 | 0 | 6 | 3 | 0.16 | 1.98 | - | - | 11 | 0.8 | - | -
|  | 21時 | 0 | 15 | 25 | 40 | 0 | 10 | 2 | 0.18 | 1.96 | - | - | 12 | 1.4 | - | -
|  | 22時 | 0 | 16 | 24 | 40 | 0 | 10 | 6 | 0.18 | 1.97 | - | - | 11 | 0.8 | - | -
|  | 23時 | 0 | 21 | 22 | 43 | 0 | 15 | 7 | 0.19 | 1.99 | - | - | 11 | 1 | - | -
|  | 24時 | 0 | 26 | 22 | 48 | 0 | 16 | 11 | 0.17 | 1.97 | - | - | 9 | 0.8 | - | -
| 2020-01-21 | 1時 | zzz | zzz | zzz | zzz | zzz | 12 | 4 | zzz | zzz | - | - | 10 | 0.9 | - | -
|  | 2時 | 0 | 29 | 21 | 50 | 0 | 4 | 4 | 0.14 | 1.98 | - | - | 11 | 1.6 | - | -
|  | 3時 | 0 | 28 | 21 | 49 | 0 | 8 | 1 | 0.12 | 1.99 | - | - | 1 | 0.6 | - | -
|  | 4時 | 0 | 16 | 21 | 37 | 0 | 14 | 2 | 0.12 | 1.99 | - | - | 12 | 1.6 | - | -
|  | 5時 | 0 | 7 | 16 | 23 | 7 | 9 | 3 | 0.11 | 1.99 | - | - | 16 | 1.3 | - | -
|  | 6時 | 0 | 3 | 19 | 22 | 8 | 13 | 8 | 0.09 | 2 | - | - | 12 | 0.7 | - | -
|  | 7時 | 0 | 3 | 23 | 26 | 8 | 11 | -1 | 0.11 | 1.99 | - | - | 1 | 1 | - | -
|  | 8時 | 0 | 21 | 28 | 49 | 4 | 16 | 5 | 0.12 | 1.99 | - | - | 7 | 0.7 | - | -
|  | 9時 | 0 | 32 | 24 | 56 | 15 | 14 | 12 | 0.16 | 2.01 | - | - | 9 | 3.4 | - | -
|  | 10時 | 0 | 3 | 7 | 10 | 33 | 9 | 6 | 0.09 | 2 | - | - | 11 | 3.7 | - | -
コア期間 |  | 11時 | 0 | 2 | 5 | 7 | 37 | 14 | 6 | 0.09 | 1.99 | - | - | 9 | 1.3 | - | -
|  | 12時 | 0 | 1 | 4 | 5 | 39 | 11 | 0 | 0.09 | 1.99 | - | - | 9 | 2.8 | - | -
|  | 13時 | 0 | 1 | 3 | 4 | 40 | 4 | -3 | 0.09 | 1.99 | - | - | 10 | 4.5 | - | -
|  | 14時 | 0 | 1 | 3 | 4 | 41 | 12 | 9 | 0.07 | 1.99 | - | - | 10 | 3.4 | - | -
|  | 15時 | 0 | 1 | 3 | 4 | 42 | 11 | -1 | 0.09 | 1.99 | - | - | 11 | 3.6 | - | -
|  | 16時 | 1 | 0 | 3 | 3 | 43 | 11 | 12 | 0.09 | 2 | - | - | 16 | 2.1 | - | -
|  | 17時 | 1 | 1 | 8 | 9 | 39 | 20 | 5 | 0.11 | 2 | - | - | 3 | 2.5 | - | -
|  | 18時 | 0 | 1 | 15 | 16 | 28 | 0 | 9 | 0.13 | 2.01 | - | - | 10 | 0.5 | - | -
|  | 19時 | 0 | 4 | 29 | 33 | 8 | 17 | 2 | 0.17 | 2.03 | - | - | 10 | 0.7 | - | -
|  | 20時 | 0 | 9 | 33 | 42 | 2 | 9 | 8 | 0.18 | 2.02 | - | - | 17 | 0.3 | - | -
|  | 21時 | 0 | 8 | 28 | 36 | 1 | 7 | 6 | 0.16 | 2.03 | - | - | 11 | 0.6 | - | -
|  | 22時 | 0 | 13 | 29 | 42 | 1 | 5 | 5 | 0.16 | 2.03 | - | - | 9 | 0.4 | - | -
|  | 23時 | 0 | 15 | 27 | 42 | 1 | 2 | 3 | 0.14 | 2.03 | - | - | 9 | 0.5 | - | -
|  | 24時 | 0 | 21 | 25 | 46 | 0 | 0 | -3 | 0.15 | 2.02 | - | - | 10 | 1 | - | -
| 2020-01-22 | 1時 | 0 | 22 | 25 | 47 | 0 | 19 | 2 | 0.15 | 2.02 | - | - | 11 | 1.3 | - | -
|  | 2時 | 1 | 23 | 23 | 46 | 0 | 3 | 7 | 0.12 | 2.01 | - | - | 10 | 0.5 | - | -
|  | 3時 | 1 | 28 | 24 | 52 | 0 | 18 | 4 | 0.13 | 2.01 | - | - | 9 | 0.6 | - | -
|  | 4時 | 0 | 29 | 23 | 52 | 0 | 25 | 2 | 0.12 | 2.02 | - | - | 17 | 0.2 | - | -
|  | 5時 | 0 | 48 | 25 | 73 | 0 | 9 | 6 | 0.12 | 2.01 | - | - | 9 | 0.6 | - | -
|  | 6時 | 0 | 48 | 24 | 72 | 0 | 18 | -6 | 0.13 | 2.01 | - | - | 17 | 0.3 | - | -
|  | 7時 | 0 | 58 | 25 | 83 | 0 | 15 | 9 | 0.16 | 2.01 | - | - | 10 | 0.6 | - | -
|  | 8時 | 1 | 68 | 27 | 95 | 1 | 10 | 2 | 0.15 | 2.03 | - | - | 12 | 0.8 | - | -
|  | 9時 | 0 | 51 | 26 | 77 | 2 | 20 | 2 | 0.2 | 2.01 | - | - | 10 | 0.5 | - | -
|  | 10時 | 1 | 33 | 21 | 54 | 5 | 0 | 0 | 0.29 | 2.02 | - | - | 3 | 0.8 | - | -
コア期間 |  | 11時 | 1 | 28 | 24 | 52 | 8 | 16 | 0 | 0.19 | 2.03 | - | - | 2 | 1.1 | - | -
|  | 12時 | 1 | 7 | 13 | 20 | 21 | 11 | 7 | 0.18 | 2.03 | - | - | 2 | 2.6 | - | -
|  | 13時 | 1 | 2 | 6 | 8 | 31 | 0 | 1 | 0.11 | 2.02 | - | - | 2 | 3.2 | - | -
|  | 14時 | 1 | 2 | 6 | 8 | 33 | 20 | -1 | 0.11 | 2.01 | - | - | 2 | 3.2 | - | -
|  | 15時 | 0 | 2 | 7 | 9 | 32 | 3 | 2 | 0.14 | 2 | - | - | 2 | 3.7 | - | -
|  | 16時 | 1 | 1 | 9 | 10 | 33 | 12 | 2 | 0.12 | 2.01 | - | - | 2 | 2.6 | - | -
|  | 17時 | 1 | 1 | 17 | 18 | 27 | 13 | 15 | 0.12 | 2.01 | - | - | 1 | 2.5 | - | -
|  | 18時 | 1 | 1 | 26 | 27 | 17 | 16 | 5 | 0.14 | 2.03 | - | - | 16 | 2.2 | - | -
|  | 19時 | 1 | 1 | 26 | 27 | 13 | 14 | 8 | 0.15 | 2.03 | - | - | 6 | 0.5 | - | -
|  | 20時 | 1 | 10 | 32 | 42 | 2 | 16 | 18 | 0.19 | 2.02 | - | - | 17 | 0.1 | - | -
|  | 21時 | 0 | 17 | 30 | 47 | 1 | 17 | 11 | 0.21 | 2.03 | - | - | 11 | 0.8 | - | -
|  | 22時 | 0 | 19 | 27 | 46 | 0 | 17 | -5 | 0.19 | 2.03 | - | - | 11 | 1.2 | - | -
|  | 23時 | 0 | 18 | 25 | 43 | 0 | 12 | 13 | 0.17 | 2.02 | - | - | 17 | 0.2 | - | -
|  | 24時 | 0 | 21 | 23 | 44 | 0 | 15 | 14 | 0.16 | 2.02 | - | - | 10 | 0.7 | - | -
| 2020-01-23 | 1時 | 0 | 21 | 23 | 44 | 0 | 18 | 15 | 0.15 | 2.02 | - | - | 10 | 0.8 | - | -
|  | 2時 | 1 | 25 | 20 | 45 | 0 | 12 | 10 | 0.16 | 2.02 | - | - | 9 | 0.5 | - | -
|  | 3時 | 0 | 27 | 19 | 46 | 0 | 9 | 8 | 0.14 | 2.01 | - | - | 11 | 0.7 | - | -
|  | 4時 | 1 | 34 | 19 | 53 | 0 | 13 | 1 | 0.14 | 2.01 | - | - | 9 | 0.9 | - | -
|  | 5時 | 1 | 27 | 19 | 46 | 0 | 9 | 12 | 0.15 | 2.01 | - | - | 10 | 0.8 | - | -
|  | 6時 | 1 | 32 | 19 | 51 | 0 | 7 | 16 | 0.16 | 2.01 | - | - | 17 | 0.2 | - | -
|  | 7時 | 0 | 34 | 20 | 54 | 1 | 12 | 0 | 0.16 | 1.99 | - | - | 11 | 1.2 | - | -
|  | 8時 | 0 | 33 | 19 | 52 | 1 | 8 | 7 | 0.16 | 1.99 | - | - | 12 | 0.6 | - | -
|  | 9時 | 1 | 33 | 21 | 54 | 2 | 6 | 1 | 0.15 | 2 | - | - | 10 | 0.5 | - | -
|  | 10時 | 1 | 38 | 24 | 62 | 2 | 3 | 1 | 0.19 | 2.01 | - | - | 3 | 0.4 | - | -
コア期間 |  | 11時 | 1 | 37 | 25 | 62 | 3 | 8 | 3 | 0.19 | 2 | - | - | 17 | 0 | - | -
|  | 12時 | 1 | 19 | 20 | 39 | 10 | 10 | 4 | 0.16 | 2 | - | - | 2 | 1.3 | - | -
|  | 13時 | 1 | 6 | 13 | 19 | 18 | 0 | 0 | 0.12 | 1.98 | - | - | 2 | 2.3 | - | -
|  | 14時 | 1 | 3 | 11 | 14 | 16 | 0 | 2 | 0.11 | 1.99 | - | - | 1 | 2.6 | - | -
|  | 15時 | 1 | 2 | 11 | 13 | 17 | 20 | -2 | 0.11 | 1.99 | - | - | 1 | 3 | - | -
|  | 16時 | 0 | 2 | 13 | 15 | 17 | 14 | 10 | 0.12 | 2 | - | - | 1 | 2.9 | - | -
|  | 17時 | 0 | 2 | 22 | 24 | 10 | 12 | 5 | 0.12 | 2.01 | - | - | 1 | 2.4 | - | -
|  | 18時 | 0 | 2 | 27 | 29 | 5 | 27 | 6 | 0.15 | 2.01 | - | - | 3 | 0.9 | - | -
|  | 19時 | 0 | 5 | 29 | 34 | 1 | 18 | 5 | 0.17 | 2.02 | - | - | 1 | 1.5 | - | -
|  | 20時 | 1 | 5 | 28 | 33 | 1 | 20 | 6 | 0.18 | 2.01 | - | - | 1 | 1.4 | - | -
|  | 21時 | 1 | 1 | 23 | 24 | 5 | 28 | 11 | 0.16 | 2.02 | - | - | 16 | 1.4 | - | -
|  | 22時 | 1 | 1 | 21 | 22 | 7 | 13 | 4 | 0.16 | 2.01 | - | - | 16 | 1.5 | - | -
|  | 23時 | 1 | 2 | 23 | 25 | 3 | 17 | 7 | 0.16 | 2.01 | - | - | 3 | 0.8 | - | -
|  | 24時 | 1 | 3 | 19 | 22 | 3 | 24 | -2 | 0.17 | 2.01 | - | - | 17 | 0.2 | - | -
| 2020-01-24 | 1時 | 0 | 1 | 12 | 13 | 4 | 16 | 9 | 0.13 | 2.01 | - | - | 15 | 0.6 | - | -
|  | 2時 | 0 | 2 | 13 | 15 | 2 | 8 | 6 | 0.14 | 2 | - | - | 17 | 0.2 | - | -
|  | 3時 | 1 | 17 | 17 | 34 | 0 | 30 | 8 | 0.14 | 2.01 | - | - | 12 | 0.7 | - | -
|  | 4時 | 1 | 25 | 17 | 42 | 0 | 17 | 9 | 0.16 | 2.01 | - | - | 10 | 0.7 | - | -
|  | 5時 | 1 | 29 | 15 | 44 | 0 | 12 | 0 | 0.14 | 2 | - | - | 3 | 0.4 | - | -
|  | 6時 | 0 | 28 | 13 | 41 | 0 | 1 | 12 | 0.14 | 2.01 | - | - | 17 | 0.1 | - | -
|  | 7時 | 1 | 38 | 14 | 52 | 0 | 20 | 8 | 0.16 | 2.01 | - | - | 9 | 0.4 | - | -
|  | 8時 | 1 | 68 | 20 | 88 | 1 | 9 | 4 | 0.18 | 2.01 | - | - | 8 | 0.4 | - | -
|  | 9時 | 1 | 56 | 17 | 73 | 1 | 7 | 0 | 0.18 | 1.99 | - | - | 12 | 0.9 | - | -
|  | 10時 | 1 | 17 | 12 | 29 | 5 | 12 | 4 | 0.15 | 1.99 | - | - | 4 | 0.6 | - | -
コア期間 |  | 11時 | 1 | 8 | 9 | 17 | 13 | 7 | 12 | 0.13 | 1.99 | - | - | 10 | 0.6 | - | -
|  | 12時 | 0 | 5 | 8 | 13 | 19 | 9 | 7 | 0.12 | 1.99 | - | - | 3 | 2.2 | - | -
|  | 13時 | 0 | 3 | 5 | 8 | 25 | 0 | -5 | 0.11 | 1.98 | - | - | 3 | 3.1 | - | -
|  | 14時 | 1 | 2 | 5 | 7 | 27 | 12 | 10 | 0.09 | 1.98 | - | - | 2 | 4.6 | - | -
|  | 15時 | 1 | 4 | 15 | 19 | 25 | 15 | 6 | 0.13 | 1.99 | - | - | 2 | 4.1 | - | -
|  | 16時 | 1 | 3 | 21 | 24 | 20 | 22 | 15 | 0.16 | 2.01 | - | - | 2 | 1.7 | - | -
|  | 17時 | 1 | 2 | 25 | 27 | 17 | 23 | 19 | 0.17 | 2.01 | - | - | 2 | 1 | - | -
|  | 18時 | 1 | 1 | 26 | 27 | 13 | 18 | 13 | 0.18 | 2.02 | - | - | 1 | 0.7 | - | -
|  | 19時 | 1 | 4 | 30 | 34 | 5 | 23 | 18 | 0.19 | 2.01 | - | - | 17 | 0.3 | - | -
|  | 20時 | 1 | 5 | 26 | 31 | 1 | 28 | 19 | 0.18 | 2.03 | - | - | 2 | 0.4 | - | -
|  | 21時 | 0 | 15 | 24 | 39 | 0 | 28 | 13 | 0.2 | 2.02 | - | - | 17 | 0.2 | - | -
|  | 22時 | 1 | 25 | 21 | 46 | 0 | 24 | 8 | 0.22 | 2.03 | - | - | 10 | 0.8 | - | -
|  | 23時 | 1 | 22 | 18 | 40 | 0 | 21 | 14 | 0.2 | 2.02 | - | - | 17 | 0.2 | - | -
|  | 24時 | 1 | 24 | 16 | 40 | 0 | 17 | 8 | 0.17 | 2.01 | - | - | 11 | 0.5 | - | -
| 2020-01-25 | 1時 | 0 | 27 | 14 | 41 | 0 | 17 | 10 | 0.16 | 2.01 | - | - | 8 | 0.4 | - | -
|  | 2時 | 0 | 28 | 13 | 41 | 0 | 2 | 17 | 0.16 | 1.99 | - | - | 10 | 0.7 | - | -
|  | 3時 | 1 | 22 | 12 | 34 | 0 | 5 | 8 | 0.15 | 2 | - | - | 17 | 0.3 | - | -
|  | 4時 | 0 | 23 | 15 | 38 | 0 | 1 | 4 | 0.14 | 1.99 | - | - | 17 | 0.2 | - | -
|  | 5時 | 1 | 25 | 14 | 39 | 0 | 12 | -2 | 0.11 | 1.99 | - | - | 17 | 0.3 | - | -
|  | 6時 | 1 | 25 | 13 | 38 | 0 | 17 | 6 | 0.15 | 2 | - | - | 1 | 0.8 | - | -
|  | 7時 | 0 | 28 | 12 | 40 | 0 | 6 | 7 | 0.15 | 2 | - | - | 1 | 0.7 | - | -
|  | 8時 | 0 | 17 | 12 | 29 | 1 | 6 | 11 | 0.14 | 1.99 | - | - | 1 | 2.1 | - | -
|  | 9時 | 0 | 2 | 8 | 10 | 13 | 9 | 15 | 0.13 | 2.02 | - | - | 1 | 2.7 | - | -
|  | 10時 | 0 | 2 | 7 | 9 | 20 | 25 | 1 | 0.13 | 2.01 | - | - | 2 | 3.6 | - | -
コア期間 |  | 11時 | 1 | 2 | 7 | 9 | 22 | 0 | 9 | 0.11 | 2 | - | - | 2 | 3.5 | - | -
|  | 12時 | 1 | 2 | 7 | 9 | 24 | 16 | 6 | 0.11 | 2.01 | - | - | 2 | 3 | - | -
|  | 13時 | 1 | 1 | 7 | 8 | 26 | 0 | -5 | 0.09 | 2.01 | - | - | 2 | 2.7 | - | -
|  | 14時 | 1 | 1 | 8 | 9 | 25 | 13 | 5 | 0.09 | 2 | - | - | 2 | 2.4 | - | -
|  | 15時 | 1 | 1 | 8 | 9 | 26 | 3 | 13 | 0.11 | 2 | - | - | 2 | 2.2 | - | -
|  | 16時 | 1 | 1 | 9 | 10 | 26 | 9 | 13 | 0.11 | 2 | - | - | 2 | 2.3 | - | -
|  | 17時 | 1 | 1 | 9 | 10 | 27 | 16 | 4 | 0.12 | 2 | - | - | 3 | 1.9 | - | -
|  | 18時 | 1 | 0 | 12 | 12 | 24 | 0 | 9 | 0.12 | 2 | - | - | 15 | 0.7 | - | -
|  | 19時 | 0 | 0 | 17 | 17 | 16 | 5 | 7 | 0.14 | 2 | - | - | 11 | 0.5 | - | -
|  | 20時 | 0 | 0 | 16 | 16 | 12 | 4 | -4 | 0.16 | 2.01 | - | - | 17 | 0.3 | - | -
|  | 21時 | 0 | 0 | 12 | 12 | 13 | 11 | 15 | 0.13 | 2 | - | - | 15 | 0.8 | - | -
|  | 22時 | 0 | 0 | 14 | 14 | 10 | 3 | 6 | 0.12 | 2 | - | - | 17 | 0.3 | - | -
|  | 23時 | 1 | 1 | 12 | 13 | 10 | 10 | 18 | 0.13 | 1.99 | - | - | 11 | 0.4 | - | -
|  | 24時 | 0 | 1 | 15 | 16 | 6 | 5 | 2 | 0.13 | 2 | - | - | 17 | 0.1 | - | -
| 2020-01-26 | 1時 | 1 | 0 | 12 | 12 | 8 | 18 | -4 | 0.14 | 2 | - | - | 1 | 0.7 | - | -
|  | 2時 | 0 | 1 | 13 | 14 | 5 | 4 | 2 | 0.13 | 2 | - | - | 11 | 0.7 | - | -
|  | 3時 | 0 | 1 | 15 | 16 | 3 | 20 | 2 | 0.14 | 1.99 | - | - | 10 | 0.5 | - | -
|  | 4時 | 1 | 0 | 12 | 12 | 8 | 13 | 8 | 0.15 | 2.01 | - | - | 10 | 0.7 | - | -
|  | 5時 | 1 | 0 | 5 | 5 | 28 | 8 | 11 | 0.11 | 1.99 | - | - | zzz | zzz | - | -
|  | 6時 | 0 | 0 | 7 | 7 | 23 | 12 | -2 | 0.11 | 1.99 | - | - | zzz | zzz | - | -
|  | 7時 | 0 | 0 | 20 | 20 | 10 | 0 | 9 | 0.12 | 1.99 | - | - | zzz | zzz | - | -
|  | 8時 | 0 | 1 | 12 | 13 | 17 | 0 | 7 | 0.14 | 1.99 | - | - | zzz | zzz | - | -
|  | 9時 | 1 | 0 | 5 | 5 | 27 | 17 | 8 | 0.1 | 1.98 | - | - | zzz | zzz | - | -
|  | 10時 | 0 | 0 | 5 | 5 | 29 | 3 | 5 | 0.11 | 1.99 | - | - | zzz | zzz | - | -
コア期間 |  | 11時 | 1 | 1 | 8 | 9 | 26 | 9 | 9 | 0.1 | 1.99 | - | - | zzz | zzz | - | -
|  | 12時 | 1 | 1 | 6 | 7 | 26 | 2 | 1 | 0.12 | 1.99 | - | - | 10 | 0.5 | - | -
|  | 13時 | 0 | 1 | 5 | 6 | 27 | 16 | -1 | 0.1 | 1.99 | - | - | 16 | 0.7 | - | -
|  | 14時 | 1 | 1 | 6 | 7 | 25 | 0 | 6 | 0.11 | 1.99 | - | - | 10 | 0.5 | - | -
|  | 15時 | 0 | 1 | 6 | 7 | 24 | 9 | 6 | 0.11 | 1.98 | - | - | 11 | 1.1 | - | -
|  | 16時 | 1 | 1 | 6 | 7 | 26 | 15 | 4 | 0.09 | 1.99 | - | - | 16 | 1.1 | - | -
|  | 17時 | 0 | 0 | 5 | 5 | 25 | 3 | 12 | 0.11 | 1.98 | - | - | 11 | 1.7 | - | -
|  | 18時 | 0 | 1 | 14 | 15 | 11 | 13 | 8 | 0.09 | 1.99 | - | - | 12 | 0.9 | - | -
|  | 19時 | 0 | 2 | 17 | 19 | 6 | 3 | 1 | 0.11 | 1.98 | - | - | 10 | 0.5 | - | -
|  | 20時 | 0 | 4 | 18 | 22 | 2 | 0 | 5 | 0.12 | 1.98 | - | - | 11 | 0.7 | - | -
|  | 21時 | 0 | 7 | 17 | 24 | 1 | 17 | 4 | 0.11 | 1.99 | - | - | 11 | 1.5 | - | -
|  | 22時 | 0 | 6 | 16 | 22 | 1 | 13 | 5 | 0.11 | 1.99 | - | - | 12 | 0.5 | - | -
|  | 23時 | 0 | 9 | 16 | 25 | 0 | 14 | 10 | 0.12 | 1.99 | - | - | 12 | 0.5 | - | -
|  | 24時 | 0 | 14 | 15 | 29 | 0 | 6 | 0 | 0.12 | 1.99 | - | - | 11 | 0.7 | - | -
| 2020-01-27 | 1時 | 1 | 13 | 15 | 28 | 0 | 2 | 12 | 0.14 | 1.99 | - | - | 11 | 0.7 | - | -
|  | 2時 | 0 | 11 | 14 | 25 | 0 | 3 | 10 | 0.12 | 1.99 | - | - | 12 | 1.1 | - | -
|  | 3時 | 0 | 13 | 14 | 27 | 0 | 26 | 6 | 0.11 | 1.99 | - | - | 11 | 0.9 | - | -
|  | 4時 | 0 | 16 | 14 | 30 | 0 | 4 | 7 | 0.12 | 1.99 | - | - | 10 | 0.7 | - | -
|  | 5時 | 0 | 19 | 14 | 33 | 0 | 12 | 3 | 0.12 | 1.98 | - | - | 9 | 0.4 | - | -
|  | 6時 | 0 | 20 | 14 | 34 | 0 | 16 | 0 | 0.11 | 1.98 | - | - | 12 | 0.6 | - | -
|  | 7時 | 0 | 28 | 16 | 44 | 0 | 1 | 2 | 0.12 | 1.99 | - | - | 10 | 0.4 | - | -
|  | 8時 | 0 | 37 | 17 | 54 | 0 | 0 | 1 | 0.12 | 1.99 | - | - | 17 | 0.2 | - | -
|  | 9時 | 1 | 37 | 17 | 54 | 1 | 3 | 12 | 0.15 | 2 | - | - | 12 | 0.6 | - | -
|  | 10時 | 0 | 21 | 14 | 35 | 2 | 5 | 7 | 0.15 | 2 | - | - | 2 | 0.5 | - | -
|  | 11時 | 0 | 26 | 17 | 43 | 2 | 15 | 3 | 0.14 | 1.99 | - | - | 17 | 0.3 | - | -
|  | 12時 | 1 | 23 | 17 | 40 | 3 | 7 | 4 | 0.15 | 1.99 | - | - | 2 | 1.1 | - | -
|  | 13時 | 0 | 5 | 11 | 16 | 10 | 9 | 2 | 0.12 | 1.99 | - | - | 2 | 1.6 | - | -
|  | 14時 | 1 | 2 | 10 | 12 | 16 | 1 | 2 | 0.11 | 2 | - | - | 16 | 0.6 | - | -
|  | 15時 | 1 | 2 | 11 | 13 | 17 | 11 | 13 | 0.11 | 1.98 | - | - | 3 | 0.7 | - | -
|  | 16時 | 0 | 1 | 13 | 14 | 18 | 6 | 8 | 0.11 | 1.99 | - | - | 16 | 0.4 | - | -
|  | 17時 | 1 | 1 | 13 | 14 | 19 | 0 | -13 | 0.11 | 2 | - | - | 13 | 1.3 | - | -
|  | 18時 | 0 | 2 | 17 | 19 | 16 | 10 | 7 | 0.13 | 2 | - | - | 11 | 1 | - | -
|  | 19時 | 0 | 5 | 27 | 32 | 5 | 1 | -1 | 0.12 | 2 | - | - | zzz | zzz | - | -
|  | 20時 | 0 | 13 | 30 | 43 | 3 | 19 | 6 | 0.16 | 1.99 | - | - | zzz | zzz | - | -
|  | 21時 | 0 | 25 | 35 | 60 | 0 | 14 | 2 | 0.17 | 2 | - | - | zzz | zzz | - | -
|  | 22時 | 0 | 6 | 28 | 34 | 4 | 13 | 11 | 0.14 | 2 | - | - | zzz | zzz | - | -
|  | 23時 | 0 | 3 | 27 | 30 | 5 | 0 | 1 | 0.14 | 2 | - | - | zzz | zzz | - | -
|  | 24時 | 1 | 19 | 33 | 52 | 3 | 4 | -3 | 0.14 | 2 | - | - | zzz | zzz | - | -
| 2020-01-28 | 1時 | zzz | zzz | zzz | zzz | zzz | 0 | -11 | zzz | zzz | - | - | zzz | zzz | - | -
|  | 2時 | 1 | 0 | 8 | 8 | 23 | 2 | -2 | 0.09 | 1.98 | - | - | zzz | zzz | - | -
|  | 3時 | 0 | 0 | 7 | 7 | 24 | 0 | 6 | 0.09 | 1.98 | - | - | zzz | zzz | - | -
|  | 4時 | 0 | 0 | 10 | 10 | 20 | 1 | 0 | 0.09 | 1.99 | - | - | zzz | zzz | - | -
|  | 5時 | 0 | 0 | 10 | 10 | 18 | 3 | -8 | 0.11 | 1.99 | - | - | zzz | zzz | - | -
|  | 6時 | 0 | 7 | 27 | 34 | 5 | 0 | 0 | 0.1 | 1.98 | - | - | zzz | zzz | - | -
|  | 7時 | 0 | 13 | 33 | 46 | 0 | 4 | 6 | 0.12 | 1.99 | - | - | zzz | zzz | - | -
|  | 8時 | 0 | 20 | 31 | 51 | 1 | 6 | -3 | 0.14 | 1.99 | - | - | zzz | zzz | - | -
|  | 9時 | 0 | 31 | 31 | 62 | 3 | 0 | 0 | 0.14 | 2 | - | - | zzz | zzz | - | -
|  | 10時 | 0 | 47 | 30 | 77 | 3 | 10 | -1 | 0.14 | 1.99 | - | - | zzz | zzz | - | -
|  | 11時 | 0 | 33 | 26 | 59 | 5 | 3 | 0 | 0.15 | 1.98 | - | - | 11 | 0.8 | - | -
|  | 12時 | 0 | 27 | 24 | 51 | 7 | zzz | 5 | 0.15 | 1.99 | - | - | 17 | 0.1 | - | -
|  | 13時 | zzz | zzz | zzz | zzz | zzz | zzz | -5 | zzz | zzz | - | - | 13 | 0.4 | - | -
|  | 14時 | 1 | 18 | 22 | 40 | 7 | 20 | 10 | 0.16 | 1.99 | - | - | 12 | 0.7 | - | -
|  | 15時 | 0 | 17 | 21 | 38 | 6 | 18 | 3 | 0.17 | 1.98 | - | - | 17 | 0.1 | - | -
|  | 16時 | 1 | 41 | 31 | 72 | 1 | 13 | -2 | 0.2 | 1.98 | - | - | 14 | 0.8 | - | -
|  | 17時 | 1 | 44 | 29 | 73 | 0 | 15 | -5 | 0.21 | 1.98 | - | - | 11 | 0.5 | - | -
|  | 18時 | 1 | 39 | 27 | 66 | 0 | 13 | 1 | 0.21 | 1.98 | - | - | 12 | 0.4 | - | -
|  | 19時 | 1 | 42 | 27 | 69 | 0 | 17 | -2 | 0.2 | 1.97 | - | - | 11 | 0.9 | - | -
|  | 20時 | 1 | 33 | 25 | 58 | 0 | 0 | 6 | 0.17 | 1.97 | - | - | 9 | 0.6 | - | -
|  | 21時 | 1 | 32 | 27 | 59 | 0 | 0 | -12 | 0.18 | 1.96 | - | - | 11 | 0.6 | - | -
|  | 22時 | 0 | 29 | 27 | 56 | 0 | 0 | -5 | 0.16 | 1.98 | - | - | 17 | 0.2 | - | -
|  | 23時 | 0 | 21 | 24 | 45 | 0 | 0 | 2 | 0.15 | 1.97 | - | - | 11 | 0.6 | - | -
|  | 24時 | 0 | 15 | 22 | 37 | 1 | 0 | -2 | 0.13 | 1.97 | - | - | 10 | 1.1 | - | -
| 2020-01-29 | 1時 | 0 | 10 | 18 | 28 | 5 | 9 | -9 | 0.14 | 1.96 | - | - | 9 | 0.7 | - | -
|  | 2時 | 0 | 4 | 17 | 21 | 5 | 6 | 2 | 0.14 | 1.96 | - | - | 10 | 0.9 | - | -
|  | 3時 | 1 | 6 | 19 | 25 | 3 | 0 | -2 | 0.09 | 1.96 | - | - | 7 | 1.7 | - | -
|  | 4時 | 0 | 3 | 17 | 20 | 6 | 2 | -7 | 0.1 | 1.96 | - | - | 10 | 1.5 | - | -
|  | 5時 | 1 | 18 | 28 | 46 | 0 | 0 | -5 | 0.13 | 1.95 | - | - | 11 | 0.8 | - | -
|  | 6時 | 1 | 12 | 25 | 37 | 1 | 3 | -3 | 0.12 | 1.95 | - | - | 4 | 0.7 | - | -
|  | 7時 | 0 | 21 | 26 | 47 | 1 | 6 | 3 | 0.11 | 1.95 | - | - | 11 | 1.8 | - | -
|  | 8時 | 1 | 50 | 34 | 84 | 0 | 0 | -2 | 0.12 | 1.94 | - | - | 10 | 0.4 | - | -
|  | 9時 | 1 | 67 | 33 | 100 | 2 | 0 | 10 | 0.15 | 1.95 | - | - | 11 | 0.7 | - | -
|  | 10時 | 1 | 39 | 23 | 62 | 7 | 2 | 3 | 0.18 | 1.95 | - | - | 4 | 0.9 | - | -
|  | 11時 | 1 | 15 | 16 | 31 | 15 | 7 | -1 | 0.16 | 1.94 | - | - | 8 | 1.5 | - | -
|  | 12時 | 0 | 4 | 8 | 12 | 26 | 16 | 5 | 0.12 | 1.92 | - | - | 10 | 4.2 | - | -
|  | 13時 | 1 | 1 | 4 | 5 | 33 | 3 | -5 | 0.09 | 1.93 | - | - | 10 | 4.3 | - | -
|  | 14時 | 1 | 2 | 5 | 7 | 33 | 12 | 3 | 0.11 | 1.92 | - | - | 10 | 4.2 | - | -
|  | 15時 | 1 | 2 | 5 | 7 | 33 | 0 | 7 | 0.09 | 1.93 | - | - | 10 | 3.5 | - | -
|  | 16時 | 0 | 2 | 8 | 10 | 31 | 8 | -2 | 0.08 | 1.93 | - | - | 3 | 1.8 | - | -
|  | 17時 | 0 | 3 | 13 | 16 | 22 | 10 | 2 | 0.12 | 1.92 | - | - | 11 | 2.3 | - | -
|  | 18時 | 1 | 4 | 23 | 27 | 6 | 3 | 6 | 0.12 | 1.92 | - | - | 10 | 2.2 | - | -
|  | 19時 | 0 | 1 | 11 | 12 | 12 | 7 | 8 | 0.15 | 1.92 | - | - | 10 | 1.9 | - | -
|  | 20時 | 0 | 1 | 13 | 14 | 8 | 7 | 4 | 0.15 | 1.92 | - | - | 10 | 1.1 | - | -
|  | 21時 | 0 | 0 | 11 | 11 | 8 | 0 | -1 | 0.14 | 1.92 | - | - | 10 | 1.7 | - | -
|  | 22時 | 0 | 2 | 13 | 15 | 4 | 17 | 4 | 0.16 | 1.93 | - | - | 10 | 2.5 | - | -
|  | 23時 | 0 | 10 | 16 | 26 | 1 | 5 | 10 | 0.16 | 1.92 | - | - | 10 | 1.4 | - | -
|  | 24時 | 0 | 15 | 16 | 31 | 0 | 19 | 6 | 0.14 | 1.93 | - | - | 11 | 2.1 | - | -
| 2020-01-30 | 1時 | 0 | 13 | 14 | 27 | 0 | 7 | -2 | 0.13 | 1.93 | - | - | 11 | 1.9 | - | -
|  | 2時 | 0 | 21 | 14 | 35 | 0 | 0 | 10 | 0.11 | 1.93 | - | - | 11 | 1.5 | - | -
|  | 3時 | 1 | 22 | 13 | 35 | 0 | 5 | -2 | 0.12 | 1.93 | - | - | 11 | 1.7 | - | -
|  | 4時 | 0 | 33 | 15 | 48 | 0 | 1 | 1 | 0.09 | 1.93 | - | - | 10 | 0.8 | - | -
|  | 5時 | 1 | 40 | 15 | 55 | 0 | 18 | 7 | 0.12 | 1.93 | - | - | 11 | 1.4 | - | -
|  | 6時 | 0 | 50 | 17 | 67 | 0 | 11 | 6 | 0.11 | 1.93 | - | - | 11 | 0.9 | - | -
|  | 7時 | 0 | 53 | 18 | 71 | 0 | 9 | -7 | 0.11 | 1.94 | - | - | 13 | 0.9 | - | -
|  | 8時 | 0 | 27 | 13 | 40 | 4 | 4 | -2 | 0.13 | 1.93 | - | - | 9 | 2.8 | - | -
|  | 9時 | 0 | 10 | 11 | 21 | 9 | 0 | -3 | 0.11 | 1.94 | - | - | 2 | 1 | - | -
|  | 10時 | 0 | 6 | 9 | 15 | 21 | 7 | -3 | 0.12 | 1.94 | - | - | 10 | 3.9 | - | -
|  | 11時 | 0 | 2 | 3 | 5 | 32 | 0 | 8 | 0.08 | 1.93 | - | - | 11 | 4.9 | - | -
|  | 12時 | 1 | 1 | 3 | 4 | 35 | 0 | 5 | 0.08 | 1.92 | - | - | 10 | 4.8 | - | -
|  | 13時 | 0 | 1 | 3 | 4 | 36 | 7 | 5 | 0.07 | 1.93 | - | - | 10 | 4.6 | - | -
|  | 14時 | 0 | 1 | 4 | 5 | 35 | 0 | 3 | 0.1 | 1.93 | - | - | 10 | 4 | - | -
|  | 15時 | 0 | 1 | 4 | 5 | 34 | 12 | -1 | 0.08 | 1.94 | - | - | 10 | 4.4 | - | -
|  | 16時 | 0 | 1 | 3 | 4 | 34 | 0 | 5 | 0.09 | 1.93 | - | - | 10 | 2.9 | - | -
|  | 17時 | 1 | 0 | 3 | 3 | 33 | 3 | 2 | 0.09 | 1.93 | - | - | 11 | 3.2 | - | -
|  | 18時 | 1 | 1 | 9 | 10 | 29 | 13 | -4 | 0.09 | 1.93 | - | - | 10 | 3 | - | -
|  | 19時 | 0 | 0 | 8 | 8 | 28 | 22 | -5 | 0.11 | 1.93 | - | - | 10 | 2.4 | - | -
|  | 20時 | 1 | 1 | 15 | 16 | 16 | 0 | -2 | 0.11 | 1.93 | - | - | 15 | 1 | - | -
|  | 21時 | 0 | 2 | 15 | 17 | 11 | 4 | 2 | 0.11 | 1.93 | - | - | 9 | 1.4 | - | -
|  | 22時 | 0 | 1 | 14 | 15 | 11 | 15 | 8 | 0.11 | 1.93 | - | - | 3 | 1 | - | -
|  | 23時 | 0 | 1 | 13 | 14 | 10 | 8 | -2 | 0.11 | 1.94 | - | - | 2 | 1 | - | -
|  | 24時 | 1 | 2 | 14 | 16 | 8 | 0 | 16 | 0.11 | 1.93 | - | - | 13 | 0.8 | - | -